## 工程量清单(1.1)
工 程 量 清 单
项目编号：SL2022-17
项目名称：福建省立医院南北区污水处理站维修改造项目
时间： | 2022-06-28

## 总说明(1.1)
总说明
工程名称：福建省立医院南北区污水处理站维修改造项目 | 第1页 共1页

## 工程项目造价汇总表(1.1)
工程项目造价汇总表
工程名称:福建省立医院南北区污水处理站维修改造项目 |  |  | 第1页 共1页
序号 | 单项工程名称 | 金额(元) | 其中: 安全文明施工费(元)
1 | 单项工程
合 计

## 单项工程造价汇总表(1.1)
单项工程造价汇总表
工程名称：福建省立医院南北区污水处理站维修改造项目 单项工程 |  |  | 第1页 共1页
序号 | 单位工程名称 | 金额(元) | 其中: 安全文明施工费(元)
1 | 安装工程
合 计

## 单位工程造价汇总表(1.1)
单位工程造价汇总表
工程名称：福建省立医院南北区污水处理站维修改造项目 单项工程 安装工程 |  | 第1页 共1页
序号 | 汇 总 内 容 | 金 额(元)
1 | 分部分项工程费
1.1 | 南区污水站
1.2 | 北区污水站
2 | 措施项目费
2.1 | 总价措施项目费
2.1.1 | 安全文明施工费
2.1.2 | 其他总价措施费
2.2 | 单价措施项目费
3 | 其他项目费
3.1 | 暂列金额
3.2 | 专业工程暂估价
3.3 | 总承包服务费
合 计=1+2+3

## 分部分项工程量清单与计价表(1.1)
分部分项工程量清单与计价表
工程名称：福建省立医院南北区污水处理站维修改造项目 安装工程 | [6 empty] | 第1页 共7页
序号 | 项目编码 | 项目名称 | 项目特征描述 | 计量单位 | 工程量 | 金 额(元)
[6 empty] | 综合单价 |  | 合价
南区污水站 | [8 empty] | 分项工程(17安装)
1 | 040602001001 | 格栅 | (1)格栅池：4300x2000x2800mm3 (2)格栅规格：栅隙10mm，不锈钢板厚度10mm,2000x3500mm2 (3)格网规格：栅隙5mm，不锈钢板厚度5mm,2000x3500mm2 (4)含拆、装格栅池，含主材费 | 套 | 1
2 | 030601005001 | 调节池液位控制器 | (1)浮球液位控制器 (2)含拆、装费及主材费 | 台 | 1
3 | 030109011001 | 机房排水泵 | (1)机房排积水泵拆除、送修、安装。 (2)参数：Q=15m3/h，H=10m，N=1.5kw，铸铁，1台。 (3)浮球液位控制器（含拆、装费及主材费） | 台 | 1
4 | 030109011002 | 污泥泵 | (1)污泥泵损坏，电机拆除、送修、安装 (2)参数：Q=15m3/h，H=30m，N=3kW | 台 | 2
污泥管重置
5 | 031001006001 | 塑料管 | (1)室外PVC塑料排水管(粘接) DN100 (2)管道、管件及管卡安装 (3)灌水试验 | m | 100
6 | 010101007001 | 管沟土方 | (1)管道挖土方(管道挖填土方 管道公称直径100mm以内1m深) | m | 100
7 | 041001001001 | 拆除路面 | (1)小型机械拆除混凝土类面层(无筋 厚15cm以内) (2)拆除地面操作工 | m2 | 0.75
8 | 040303002001 | 混凝土基础 | (1)C15垫层(预拌非泵送细石混凝土) | m3 | 0.15
9 | 050101010001 | 整理绿化用地 | (1)绿地整理(整理绿化地) | m2 | 60
10 | 050101010002 | 整理绿化用地 | (1)草坪类(起挖草皮 带土厚度2cm以内) | m2 | 60
11 | 040202010001 | 卵石 | (1)卵石面层(拼花 分色) | m2 | 0.75
12 | 040103002001 | 余方弃置 | (1)自卸汽车运土(载重10t以内 运距3km以内) | m3 | 0.935
13 | 030109011003 | 污水提升泵 | (1)污水泵损坏，电机拆除、送修、安装。 (2)参数：Q=89m3/h，H=16m，N=7.5kW。 | 台 | 1
分部分项工程量清单与计价表
工程名称：福建省立医院污水站维修方案 安装工程 | [6 empty] | 第2页 共7页
序号 | 项目编码 | 项目名称 | 项目特征描述 | 计量单位 | 工程量 | 金 额(元)
[6 empty] | 综合单价 |  | 合价
罗茨鼓风机
14 | 030108005001 | 离心式鼓风机 | (1)罗茨鼓风机（含变速器）（含拆、装费、主材费） (2)参数：Q=10m3/min，P=49kPa，N=15kW。 | 台 | 2
15 | 030503008001 | 电动、电磁阀门 | (1)名称:电磁阀（常开型） | 个 | 2
16 | 031001002001 | 钢管 | (1)室内(钢管(沟槽连接) DN200 (2)含给水室内钢管沟槽管件、卡箍连接件(含胶圈) | m | 6
17 | 031003003001 | 焊接法兰阀门 | (1)法兰球阀 DN50 | 个 | 2
18 | 031003011001 | 法兰 | (1)沟槽法兰安装DN50 | 副 | 4
风机出口排水阀及排气阀
19 | 031003002001 | 螺纹法兰阀门 | (1)法兰排水阀DN25 (2)含沟槽法兰、卡箍连接件(含胶圈) | 个 | 1
20 | 031003011002 | 法兰 | (1)沟槽法兰DN25 | 副 | 2
21 | 030413003001 | 打洞(孔) | (1)钻孔及堵洞DN50 | 个 | 1
22 | 030413003002 | 打洞(孔) | (1)钻孔及堵洞DN100 | 个 | 1
出水提升泵
23 | 030109011004 | 潜水泵 | (1)浮球液位控制器 (2)膨胀节 | 台 | 1
24 | 031003003002 | 焊接法兰阀门 | (1)底阀DN50 (2)安装费及主材费 | 个 | 2
25 | 031003011003 | 法兰 | (1)沟槽法兰DN50 | 副 | 4
26 | 031003010001 | 软接头(软管) | (1)钢丝软管 DN25 | 根 | 1
27 | 030110001001 | 活塞式压缩机 | (1)空压机拆除、送修、安装费 (2)Q=0.67m3/min P=0.8MPa N=5.5KW | 台 | 2
28 | 031201001001 | 管道刷油 | (1)风机出口管，DN125-200约20m; (2)污水及污泥管DN50-80-125-150共约100m (3)手工除锈(管道 轻锈) (4)管道刷油(红丹防锈漆 两遍) (5)聚氨酯漆(管道 底漆 两遍) (6)环氧-酚醛树脂漆(管道 底漆 两遍) | m2 | 85
29 | 031201002001 | 设备刷油 | (1)手工除锈(设备φ1000以上 轻锈) (2)设备与矩形管道 | m2 | 60
分部分项工程量清单与计价表
工程名称：福建省立医院污水站维修方案 安装工程 | [6 empty] | 第3页 共7页
序号 | 项目编码 | 项目名称 | 项目特征描述 | 计量单位 | 工程量 | 金 额(元)
[6 empty] | 综合单价 |  | 合价
刷油(红丹防锈漆 两遍) (3)聚氨酯漆(设备 底漆 两遍) (4)设备与矩形管道刷油(酚醛耐酸漆 两遍)
30 | 031201002002 | 井盖刷油 | (1)井盖除锈、刷漆防腐，尺寸（800～1000）×（800～1000）×2mm，20个。 (2)井盖刷油(防锈漆 两遍) (3)井盖刷油(酚醛耐酸漆 两遍) (4)聚氨酯漆(井盖 底漆 两遍) | m2 | 56.52
31 | 010512008001 | 沟盖板、井盖板、井圈 | (1)两个检查口盖板腐蚀彻底，进行更换。 | 个 | 2
|  | 分部小计 |  |  | 563.105
二氧化氯投加系统
32 | 031001006002 | 塑料管 | (1)室内PVC塑料管(粘接) DN20 (2)含室内塑料管粘接管件 | m | 6
33 | 010101007002 | 管沟土方 | (1)管道挖土方(管道挖填土方 管道公称直径100mm以内1m深) | m | 6
34 | 030413003003 | 打洞(孔) | (1)混凝土墙体钻孔及恢复DN50 | 个 | 2
35 | 050101010003 | 整理绿化用地 | (1)绿地整理(整理绿化地) | m2 | 3.6
36 | 050101010004 | 整理绿化用地 | (1)草坪类(起挖草皮 带土厚度2cm以内) | m2 | 3.6
37 | 040103002002 | 余方弃置 | (1)废弃料品种:三类土 (2)运距:承包人自理 | m3 | 0.5
38 | 031001006003 | 塑料管 | (1)室内PVC塑料排水管(热熔粘接) DN100 (2)切管、组对、粘接，管道及管件安装，灌水试验 (3)含拆装费、主材费 | m | 30
39 | 031003003003 | 焊接法兰阀门 | (1)法兰阀门DN100 (2)含沟槽法兰、卡箍连接件(含胶圈) (3)含拆装费、主材费 | 个 | 5
40 | 031003011004 | 法兰 | (1)沟槽法兰DN100 (2)含拆装费、主材费 | 副 | 10
电控系统配线
分部分项工程量清单与计价表
工程名称：福建省立医院污水站维修方案 安装工程 | [6 empty] | 第4页 共7页
序号 | 项目编码 | 项目名称 | 项目特征描述 | 计量单位 | 工程量 | 金 额(元)
[6 empty] | 综合单价 |  | 合价
41 | 030411004001 | 电控系统配线 | (1)名称:管内穿线 WDZ-BYJ-6 | m | 400
42 | 030411004002 | 电控系统配线 | (1)名称:管内穿线 WDZ-BYJ-4 | m | 800
43 | 030411004003 | 电控系统配线 | (1)名称:管内穿线 WDZ-BYJ-2.5 | m | 400
44 | 030411004004 | 电控系统配线 | (1)名称:管内穿线 WDZ-BYJ-1.5 | m | 600
电控系统元器件
45 | 030404019001 | 控制开关 | (1)名称:小型断路器 63/1P（C6~20A） (2)含拆装费、主材费 | 个 | 5
46 | 030404019002 | 控制开关 | (1)名称:小型断路器 63/1P（C25~63A） (2)含拆装费、主材费 | 个 | 5
47 | 030404019003 | 控制开关 | (1)名称:小型断路器 63/2P（C6~20A） (2)含拆装费、主材费 | 个 | 5
48 | 030404019004 | 控制开关 | (1)名称:小型断路器 63/2P（C25~63A） (2)含拆装费、主材费 | 个 | 5
49 | 030404019005 | 控制开关 | (1)名称:小型断路器 63/3P（C6~20A） (2)含拆装费、主材费 | 个 | 5
50 | 030404019006 | 控制开关 | (1)名称:小型断路器 63/3P（C25~63A） (2)含拆装费、主材费 | 个 | 5
51 | 030404019007 | 控制开关 | (1)名称:小型断路器 63/4P（C6~20A） (2)含拆装费、主材费 | 个 | 5
52 | 030404019008 | 控制开关 | (1)名称:小型断路器 63/4P（C25~63A） (2)含拆装费、主材费 | 个 | 5
53 | 030404019009 | 控制开关 | (1)名称:小型漏电断路器 63/（1P+N）（10~20A） (2)含拆装费、主材费 | 个 | 5
54 | 030404019010 | 控制开关 | (1)名称:小型漏电断路器 63/（1P+N）（25~63A） (2)含拆装费、主材费 | 个 | 5
55 | 030404019011 | 控制开关 | (1)名称:小型漏电断路器 63/2P（C10~20A） (2)含拆装费、主材 | 个 | 5
分部分项工程量清单与计价表
工程名称：福建省立医院污水站维修方案 安装工程 | [6 empty] | 第5页 共7页
序号 | 项目编码 | 项目名称 | 项目特征描述 | 计量单位 | 工程量 | 金 额(元)
[6 empty] | 综合单价 |  | 合价
费
56 | 030404019012 | 控制开关 | (1)名称:小型漏电断路器 63/2P（25~63A） (2)含拆装费、主材费 | 个 | 5
57 | 030404019013 | 控制开关 | (1)名称:小型漏电断路器 63/3P（C10~20A） (2)含拆装费、主材费 | 个 | 5
58 | 030404019014 | 控制开关 | (1)名称:小型漏电断路器 63/3P（25~63A） (2)含拆装费、主材费 | 个 | 5
59 | 030404019015 | 控制开关 | (1)名称:小型漏电断路器 63/4P（C10~20A） (2)含拆装费、主材费 | 个 | 5
60 | 030404019016 | 控制开关 | (1)名称:小型漏电断路器 63/4P（25~63A） (2)含拆装费、主材费 | 个 | 5
61 | 030404019017 | 控制开关 | (1)名称:塑壳断路器 63/3P（10~63A） (2)含拆装费、主材费 | 个 | 5
62 | 030404019018 | 控制开关 | (1)名称:塑壳断路器 100/3P（80~100A） (2)含拆装费、主材费 | 个 | 5
63 | 030404019019 | 控制开关 | (1)名称:塑壳断路器 225/3P（125~225A） (2)含拆装费、主材费 | 个 | 5
主污水管
64 | 031001006004 | 塑料管 | (1)室外PVC塑料排水管(粘接) DN200 (2)切管、组对、粘接，管道及管件安装，灌水试验 | m | 50
65 | 031001002002 | 钢管 | (1)室外(钢管(沟槽连接) DN100) (2)含管材清理，外观检查、调直，切管，沟槽加工，钻孔，沟槽管件、沟槽管接头、管道安装，水压试验及水冲洗 | m | 50
66 | 011102003001 | 块料楼地面 | (1)砖地面100mm×100mm 勾缝 水泥砂浆 | m2 | 2.8
分部分项工程量清单与计价表
工程名称：福建省立医院污水站维修方案 安装工程 | [6 empty] | 第6页 共7页
序号 | 项目编码 | 项目名称 | 项目特征描述 | 计量单位 | 工程量 | 金 额(元)
[6 empty] | 综合单价 |  | 合价
结合层
67 | 010501001001 | 垫层 | (1)基础(C20泵送混凝土 垫层) | m3 | 0.56
68 | 041001001002 | 拆除路面 | (1)小型机械拆除混凝土类面层(无筋 厚15cm以内) (2)拆除地面操作工 | m2 | 2.8
69 | 010101007003 | 管沟土方 | (1)管道挖土方(管道挖填土方 管道公称直径200mm以内1m深) | m | 50
70 | 010101007004 | 管沟土方 | (1)管道挖土方(管道挖填土方 管道公称直径100mm以内1m深) | m | 50
71 | 040305001001 | 垫层 | (1)垫层(砂) | m3 | 0.28
72 | 040103002003 | 余方弃置 | (1)自卸汽车运土(载重10t以内 运距3km以内) | m3 | 1.963
73 | 030406006001 | 低压交流异步电动机 | (1)控制保护方式:电磁控制 (2)名称:交流异步电机检查接线及调试 (3)容量(kW):0.75≤功率≤3kw | 台 | 9
北区污水站 | [8 empty] | 分项工程(17安装)
污水提升泵
74 | 030109011005 | 污水提升泵 | (1)污水泵及泵头拆除、送修、安装 (2)参数：Q=89m3/h，H=16m，N=7.5kW | 台 | 2
75 | 031003003004 | 焊接法兰阀门 | (1)法兰底阀 DN100 (2)拆除、安装费，主材费 | 个 | 2
76 | 031003011005 | 法兰 | (1)沟槽法兰 DN100 (2)拆除、安装费，主材费 | 副 | 4
曝气管管道修复
77 | 031001001001 | 镀锌钢管 | (1)室内镀锌钢管(焊接) DN200管 (2)含弯头配件、焊接管件等 (3)含拆装费 | m | 12
78 | 031001001002 | 镀锌钢管 | (1)室内镀锌钢管(焊接) DN100管 (2)含弯头配件、焊接管件等 (3)含拆装费 | m | 18
79 | 031001001003 | 镀锌钢管 | (1)室内镀锌钢管(焊接) DN80管 (2)含弯头配件、焊接管件等 (3)含拆装费 | m | 6
80 | 040501014001 | 新旧管连接 | (1)钢管新旧管连接( | 处 | 6
分部分项工程量清单与计价表
工程名称：福建省立医院污水站维修方案 安装工程 | [6 empty] | 第7页 共7页
序号 | 项目编码 | 项目名称 | 项目特征描述 | 计量单位 | 工程量 | 金 额(元)
[6 empty] | 综合单价 |  | 合价
焊接)DN80
|  | 分部小计 |  |  | 50
曝气管管沟土方
81 | 010101007005 | 管沟土方 | (1)管道挖填土方 DN100 1m深 | m | 18
82 | 010101007006 | 管沟土方 | (1)管道挖填土方 DN200 1m深 | m | 12
83 | 011102003002 | 块料楼地面 | (1)砖地面100mm×100mm 勾缝 水泥砂浆结合层 | m2 | 4
84 | 011605001001 | 平面块料拆除 | (1)地面砖拆除 (2)拆除地面操作工 | m2 | 4
85 | 011601001001 | 砖（石）砌体拆除 | (1)拆除砖（石）砌体(拆除砌体 标准砖) | m3 | 0.72
86 | 010501001002 | 垫层 | (1)基础(C20泵送混凝土 垫层) | m3 | 0.24
87 | 050101010005 | 整理绿化用地 | (1)绿地整理(整理绿化地) | m2 | 18
88 | 050101010006 | 整理绿化用地 | (1)草坪类(起挖草皮 带土厚度2cm以内) | m2 | 18
89 | 010401003001 | 实心砖墙 | (1)实心砖墙(实心标准砖墙) | m3 | 0.72
90 | 041001001003 | 拆除路面 | (1)小型机械拆除混凝土类面层(有筋 厚20cm以内) (2)拆除地面操作工 | m2 | 1.2
91 | 040103002004 | 余方弃置 | (1)自卸汽车运土(载重10t以内 运距3km以内) | m3 | 1.238
92 | 030113022001 | 二氧化氯消毒设备 | (1)名称:二氧化氯消毒设备 (2)型号:HC-1000 (3)含拆、装费及主材费 | 台 | 1
93 | 030406006002 | 低压交流异步电动机 | (1)控制保护方式:电磁控制 (2)名称:交流异步电机检查接线及调试 (3)容量(kW):0.75≤功率≤3kw | 台 | 3
合 计

## 总价措施项目清单与计价表(1.1)
总价措施项目清单与计价表
工程名称：福建省立医院南北区污水处理站维修改造项目 安装工程 |  |  |  | 第1页 共1页
序号 | 项 目 名 称 | 计 算 基 础 (元) | 费 率(%) | 金 额(元)
1 | 安全文明施工费
2 | 其他总价措施费
3 | 防尘喷雾措施费
4 | 疫情常态化防控措施费
合 计

## 单价措施项目清单与计价表(1.1)
单价措施项目清单与计价表
工程名称：福建省立医院南北区污水处理站维修改造项目 安装工程 | [6 empty] | 第1页 共1页
序号 | 项目编码 | 项目名称 | 项目特征描述 | 计量单位 | 工程量 | 金 额(元)
[6 empty] | 综合单价 |  | 合价
南区污水站 | [8 empty] | 分项工程(17安装)
1 | 031301017001 | 脚手架搭拆 | (1)给排水、采暖、燃气工程脚手架搭拆费 (2)自动化控制仪表脚手架搭拆费 (3)刷油、防腐工程脚手架搭拆费 (4)绝热工程脚手架搭拆费 (5)电气设备安装工程脚手架搭拆费 | 项 | 1
北区污水站 | [8 empty] | 分项工程(17安装)
2 | 031301017002 | 脚手架搭拆 | (1)给排水、采暖、燃气工程脚手架搭拆费 (2)电气设备安装工程脚手架搭拆费 | 项 | 1
合 计

## 其他项目清单与计价汇总表(1.1)
其他项目清单与计价汇总表
工程名称：福建省立医院南北区污水处理站维修改造项目 安装工程 |  |  | 第1页 共1页
序号 | 项 目 名 称 | 金额(元) | 备注
1 | 暂列金额
2 | 专业工程暂估价
3 | 总承包服务费
合 计 |  |  | ——