## 工程量清单
福建省立医院细胞实验室改造项目工程
工 程 量 清 单
招 标 人: |  | 造价咨询人:
| (单位盖章) |  | (单位盖章或资质专用章)
法定代表人 或其授权人: |  | 法定代表人 或其授权人:
| (签字或盖章) |  | (签字或盖章)
造价工程师:
(签字盖专用章)
编制时间： |  | 2022年07月26日

## 工程项目造价汇总表
工程项目造价汇总表
工程名称:福建省立医院细胞实验室改造项目 |  |  | 第1页 共1页
序号 | 单项工程名称 | 金额(元) | 其中: 安全文明施工费(元)
1 | 单体建筑
合 计

## 单项工程造价汇总表
单项工程造价汇总表
工程名称：福建省立医院细胞实验室改造项目 单体建筑 |  |  | 第1页 共1页
序号 | 单位工程名称 | 金额(元) | 其中: 安全文明施工费(元)
1 | 房屋建筑与装饰工程
2 | 安装工程
3 | 暂列金
合 计

## 单位工程造价汇总表
单位工程造价汇总表
工程名称：福建省立医院细胞实验室改造项目 单体建筑 房屋建筑与装饰工程 |  | 第1页 共3页
序号 | 汇 总 内 容 | 金 额(元)
1 | 分部分项工程费
1.1 | 装饰
2 | 措施项目费
2.1 | 总价措施项目费
2.1.1 | 安全文明施工费
2.1.2 | 其他总价措施费
2.2 | 单价措施项目费
3 | 其他项目费
3.1 | 暂列金额
3.2 | 专业工程暂估价
3.3 | 总承包服务费
合 计=1+2+3
单位工程造价汇总表
工程名称：福建省立医院细胞实验室改造项目 单体建筑 安装工程 |  | 第2页 共3页
序号 | 汇 总 内 容 | 金 额(元)
1 | 分部分项工程费
1.1 | 电气工程
1.2 | 刷卡门禁系统
1.3 | 监控系统
1.4 | 水卫工程
1.5 | 通风空调
1.6 | 气路系统
2 | 措施项目费
2.1 | 总价措施项目费
2.1.1 | 安全文明施工费
2.1.2 | 其他总价措施费
2.2 | 单价措施项目费
3 | 其他项目费
3.1 | 暂列金额
3.2 | 专业工程暂估价
3.3 | 总承包服务费
合 计=1+2+3
单位工程造价汇总表
工程名称：福建省立医院细胞实验室改造项目 单体建筑 暂列金 |  | 第3页 共3页
序号 | 汇 总 内 容 | 金 额(元)
1 | 分部分项工程费
1.1 | 暂列金
2 | 措施项目费
2.1 | 总价措施项目费
2.1.1 | 安全文明施工费
2.1.2 | 其他总价措施费
2.2 | 单价措施项目费
3 | 其他项目费
3.1 | 暂列金额
3.2 | 专业工程暂估价
3.3 | 总承包服务费
合 计=1+2+3

## 分部分项工程量清单与计价表
分部分项工程量清单与计价表
工程名称：福建省立医院细胞实验室改造项目 | [6 empty] | 第1页 共9页
序号 | 项目编码 | 项目名称 | 项目特征描述 | 计量单位 | 工程量 | 金 额(元)
[6 empty] | 综合单价 |  | 合价
单体建筑 | [8 empty] | 单项工程(17房屋建筑与装饰)
房屋建筑与装饰工程 | [8 empty] | 单位工程(17房屋建筑与装饰)
装饰 | [8 empty] | 分项工程(17房屋建筑与装饰)
一、拆除工程
1 | 011610001001 | 门窗拆除 | (1)门窗 (2)铝合金 (3)CGM0621*7,CGM0921*1,CGC1111*1，CGC0811*1,CGC0306*1，传递窗*3 | 樘 | 14
2 | 011614002001 | 柜体拆除（洗手池） | (1)洗手池 | m2 | 0.36
3 | 011614002002 | 柜体拆除（大理石台桌） | (1)大理石台桌 | m2 | 1.44
4 | 011605002001 | 立面块料拆除（彩钢板） | (1)彩钢板 | m2 | 100.586
5 | 011606003001 | 天棚面龙骨及饰面拆除 | (1)彩钢板吊顶拆除 | m2 | 39.443
6 | 010103002001 | 余方弃置 | (1)15km | m3 | 7.197
二、地面工程
7 | 011101006001 | 平面砂浆找平层 | (1)厚度2mm | m2 | 39.44
8 | 011101005001 | 自流坪楼地面 | (1)2mm | m2 | 39.44
9 | 011103004001 | 塑料卷材楼地面 | (1)专用胶粘粘 (2)2mmPVC | m2 | 36.7
10 | 011108001001 | 石材零星项目 | (1)门槛石 | m2 | 0.144
11 | 011105006001 | 金属踢脚线 | (1)R50mm (2)自攻螺丝固定 (3)圆弧金属收口条 (4)彩钢板 | m | 43.76
三、吊顶工程
12 | 011302001001 | 天棚吊顶 | (1)轻钢龙骨吊顶，10mm吊杆，2.3m (2)50mm中空玻美夹芯彩钢板 | m2 | 39.443
13 | 011502001001 | 金属装饰线 | (1)R50mm圆弧金属收口条，自攻螺丝固定 (2)彩钢板 | m | 43.76
四、门窗工程
14 | 010802001001 | 金属门（CGM1021） | (1)铝合金 (2)直角黑色丝印双层视窗400*600 | m2 | 2.1
15 | 010802001002 | 金属门（CGM0921） | (1)铝合金 (2)直角黑色丝印双层视窗400*600 | m2 | 3.78
16 | 010807001001 | 金属窗(CGC1811) | (1)铝合金 (2)6mm钢化玻璃 | m2 | 1.98
17 | B00100100001 | 医用防爆门 |  | 樘 | 1
五、墙面工程
18 | 011210002001 | 金属隔断 | (1)50mm中空玻美夹 | m2 | 88.763
分部分项工程量清单与计价表
工程名称：福建省立医院细胞实验室改造项目 | [6 empty] | 第2页 共9页
序号 | 项目编码 | 项目名称 | 项目特征描述 | 计量单位 | 工程量 | 金 额(元)
[6 empty] | 综合单价 |  | 合价
芯彩钢板 (2)密封胶
19 | 011502001002 | 金属装饰线 | (1)R50mm圆弧金属收口条，自攻螺丝固定 | m | 62.1
|  | 分部小计 |  |  | 565.436
六、设备
20 | 01B001 | 准备室
21 | 01B002 | 边台 | (1)边台2600*750*800 (2)（1）钢木结构，采用40*60*1.5mm实验室特殊工艺研制镀锌钢，表面酸洗、磷化并高压静电喷涂，环氧树脂防护层作耐酸碱、耐腐蚀表面处理。 (3)（2）台面采用≥13mm厚实芯理化板，边缘双层加厚至26mm，抗腐蚀超耐磨、强酸强碱等，台面与台面之间工艺处理达到严密拼接，外角都进行倒圆处理保证安全。 (4)（3）柜体采用≥16mm厚防潮板；所有断面经2mmPVC和高温热熔胶封边防水处理，四边倒角圆滑处理。 (5)（4）配件：耐腐蚀铰链；优质三节静音滑轨；实验室专用铝合金一字型扣手，ABS专用注塑可调脚等。 | 台 | 1
22 | 01B003 | 边台 | (1)边台4450*700*800 (2)（1）钢木结构，采用40*60*1.5mm实验室特殊工艺研制镀锌钢，表面酸洗、磷化并高压静电喷涂，环氧树脂防护层作耐酸碱、耐腐蚀表面处理。 (3)（2）台面采用≥13mm厚实芯理化板，边缘双层加厚至26mm，抗腐蚀超耐磨、强酸强碱等，台面与台面之间工艺处理达到严密拼接，外角都进行倒圆处理保证安全。 | 台 | 1
分部分项工程量清单与计价表
工程名称：福建省立医院细胞实验室改造项目 | [6 empty] | 第3页 共9页
序号 | 项目编码 | 项目名称 | 项目特征描述 | 计量单位 | 工程量 | 金 额(元)
[6 empty] | 综合单价 |  | 合价
(4)（3）柜体采用≥16mm厚防潮板；所有断面经2mmPVC和高温热熔胶封边防水处理，四边倒角圆滑处理。 (5)（4）配件：耐腐蚀铰链；优质三节静音滑轨；实验室专用铝合金一字型扣手，ABS专用注塑可调脚等。
23 | 01B005 | PP 水槽 + 三口水嘴 | (1)PP 水槽 + 三口水嘴555*455*310 (2)( 1 ) PP 一体成型水槽 (3)( 2 )耐强酸碱 (4)( 3 )铜质主体水嘴 | 台 | 1
24 | 01B006 | 更衣
25 | 01B007 | 不锈钢挂衣钩 | (1)不锈钢挂衣钩 (2)( 1 )五排钩 | 个 | 1
26 | 01B008 | 细胞实验室
27 | 01B009 | 边台 | (1)边台4100*700*800 (2)（1）钢木结构，采用40*60*1.5mm实验室特殊工艺研制镀锌钢，表面酸洗、磷化并高压静电喷涂，环氧树脂防护层作耐酸碱、耐腐蚀表面处理。 (3)（2）台面采用≥13mm厚实芯理化板，边缘双层加厚至26mm，抗腐蚀超耐磨、强酸强碱等，台面与台面之间工艺处理达到严密拼接，外角都进行倒圆处理保证安全。 (4)（3）柜体采用≥16mm厚防潮板；所有断面经2mmPVC和高温热熔胶封边防水处理，四边倒角圆滑处理。 (5)（4）配件：耐腐蚀铰链；优质三节静音滑轨；实验室专用铝合金一字型扣手，ABS专用注塑可调脚等。 | 台 | 1
28 | 01B011 | 键盘架 | (1)键盘架 (2)( 1 )木质键盘架 (3)( 2 )优质静音滑轨 | 套 | 1
分部分项工程量清单与计价表
工程名称：福建省立医院细胞实验室改造项目 | [6 empty] | 第4页 共9页
序号 | 项目编码 | 项目名称 | 项目特征描述 | 计量单位 | 工程量 | 金 额(元)
[6 empty] | 综合单价 |  | 合价
29 | 01B012 | 传递窗 | (1)传递窗600*600*600 (2)( 1 )采用 304 不锈钢制作,外形尺寸600*600*600 (3)( 2 )双门机械联锁 (4)( 3 )配有紫外线杀菌灯 | 套 | 1
|  | 分部小计 |  |  | 7
安装工程 | [8 empty] | 单位工程(17安装)
电气工程 | [8 empty] | 分项工程(17安装)
30 | 030404017003 | 配电箱 | (1)ALsy配电箱 | 台 | 1
31 | 030404017004 | 配电箱 | (1)配电箱PFKX | 台 | 1
32 | 030411001008 | 配管 | (1)砖、混凝土结构明配 JDG20 | m | 87.57
33 | 030411001009 | 配管 | (1)砖、混凝土结构明配 JDG25 | m | 14.07
34 | 030411001010 | 配管 | (1)砖、混凝土结构暗配 JDG20 | m | 106.99
35 | 030411001011 | 配管 | (1)砖、混凝土结构暗配 JDG25 | m | 8.1
36 | 030413001004 | 铁构件 | (1)铁构件制作与安装(一般铁构件制作) (2)铁构件制作与安装(一般铁构件安装) | kg | 12.646
37 | 030413002003 | 凿(压)槽 | (1)砖结构(宽mm×深mm70×70) | m | 43.6
38 | 030411004008 | 配线 | (1)穿多芯软导线 KYY-5×1.0 | m | 10.75
39 | 030411004009 | 配线 | (1)穿多芯软导线 WDZB-RYJSP-4x1.0 | m | 24.02
40 | 030411004010 | 配线 | (1)穿照明线 WDZB-BYJ-2.5 | m | 310.18
41 | 030411004011 | 配线 | (1)穿照明线 WDZB-BYJ-4 | m | 262.47
42 | 030408001002 | 电力电缆 | (1)室内铜芯电力电缆敷设 WDZB-YJY-5X4 五芯电力电缆敷设 | m | 14.42
43 | 030404035005 | 插座 | (1)安全型二三极插座250V,10A | 个 | 18
44 | 030404035006 | 插座 | (1)安全型三极插座(带开关)250V,16A | 个 | 2
45 | 030404035007 | 插座 | (1)安全型三极插座(防爆型)250V,10A | 个 | 1
46 | 030404035008 | 插座 | (1)安全型三极插座250V,16A | 个 | 2
47 | 030412005003 | 荧光灯 | (1)防爆型支架灯LED-18W | 套 | 1
分部分项工程量清单与计价表
工程名称：福建省立医院细胞实验室改造项目 | [6 empty] | 第5页 共9页
序号 | 项目编码 | 项目名称 | 项目特征描述 | 计量单位 | 工程量 | 金 额(元)
[6 empty] | 综合单价 |  | 合价
48 | 030412001004 | 普通灯具 | (1)洁净灯盘1200X300mm LED-68W | 套 | 5
49 | 030412001005 | 普通灯具 | (1)洁净灯盘600X300mm LED-20W | 套 | 1
50 | 030412001006 | 普通灯具 | (1)洁净灯盘600X600mm LED-36W | 套 | 1
51 | 030412005004 | 荧光灯 | (1)紫外线杀菌灯1X30W | 套 | 6
52 | 030404034005 | 照明开关 | (1)紫外线灭菌灯定时开关250V,10A | 个 | 2
53 | 030404034006 | 照明开关 | (1)暗装单联开关250V,10A | 个 | 3
54 | 030404034007 | 照明开关 | (1)暗装双联开关250V,10A | 个 | 1
55 | 030404034008 | 照明开关 | (1)暗装三联开关250V,10A | 个 | 1
56 | 030411006005 | 接线盒 | (1)接线盒安装(暗装开关(插座)盒) | 个 | 33
57 | 030411006006 | 接线盒 | (1)接线盒安装(暗装接线盒) | 个 | 13
58 | 030404019002 | 控制开关 | (1)FFU控制器(仅计安装费) | 个 | 3
刷卡门禁系统 | [8 empty] | 分项工程(17安装)
59 | 030411001012 | 配管 | (1)砖、混凝土结构明配 JDG20 | m | 4.74
60 | 030411001013 | 配管 | (1)砖、混凝土结构暗配 JDG20 | m | 12.1
61 | 030413001005 | 铁构件 | (1)铁构件制作与安装(一般铁构件制作) (2)铁构件制作与安装(一般铁构件安装) | kg | 0.588
62 | 030413002004 | 凿(压)槽 | (1)砖结构(宽mm×深mm70×70) | m | 12.1
63 | 030411004012 | 配线 | (1)穿多芯软导线 ZR-RVSP-2x1.0 | m | 6.02
64 | 030411004013 | 配线 | (1)穿多芯软导线 ZR-RVV-2X1.0 | m | 11.81
65 | 030411004014 | 配线 | (1)穿多芯软导线 ZR-RVV-4X1.0 | m | 5.01
66 | 030904003002 | 按钮 | (1)开门按钮 | 个 | 1
67 | 030507005002 | 出入口目标识别设备 | (1)出入口目标识别设备(读卡器 不带键盘) | 台 | 1
68 | 030507006002 | 出入口控制设备 | (1)一卡通门禁控制器 | 台 | 1
69 | 030507007002 | 出入口执行机构设备 | (1)磁力锁 | 台 | 1
70 | 030411006007 | 接线盒 | (1)接线盒安装(暗装接线盒) | 个 | 3
监控系统 | [8 empty] | 分项工程(17安装)
分部分项工程量清单与计价表
工程名称：福建省立医院细胞实验室改造项目 | [6 empty] | 第6页 共9页
序号 | 项目编码 | 项目名称 | 项目特征描述 | 计量单位 | 工程量 | 金 额(元)
[6 empty] | 综合单价 |  | 合价
71 | 030411001014 | 配管 | (1)砖、混凝土结构明配 JDG20 | m | 110.6
72 | 030411001015 | 配管 | (1)(1)名称:电气配管 (2)(2)材质:JDG (3)(3)规格:暗配 JDG20(垂直) (4)(4)配置形式:暗配 (5)(5)接地要求:防腐油漆，接地 (6)(6)配管刨沟 砖结构 | m | 3.8
73 | 030413001006 | 铁构件 | (1)铁构件制作与安装(一般铁构件制作) (2)铁构件制作与安装(一般铁构件安装) | kg | 13.71
74 | 030502005002 | 双绞线缆 | (1)双绞线缆(管内穿放 ≤4对) UTP-CAT6 高于超五类非屏蔽 | m | 114.4
75 | 030507008002 | 监控摄像设备 | (1)网络型彩色半球摄像机(1080P) | 台 | 1
76 | 030411006008 | 接线盒 | (1)接线盒安装(暗装接线盒) | 个 | 1
77 | 030502019002 | 双绞线缆测试 | (1)测试(4对双绞线缆) | 链路/点 | 3
78 | 030507017002 | 安全防范分系统调试 | (1)安全防范分系统调试(电视监控系统 ＜30台，每1台) | 系统 | 1
79 | 030502012001 | 信息插座 | (1)(1)名称:单口面板TM(1个内网数据点) (2)(2)安装方式:暗装 | 个 | 2
水卫工程 | [8 empty] | 分项工程(17安装)
80 | 031001006004 | 塑料管 | (1)室内塑料排水管(粘接) UPVC DN50 | m | 1.21
81 | 031001006005 | 塑料管 | (1)室内塑料给水管(热熔连接) PPR DN25 | m | 2
82 | 031004014002 | 给、排水附(配)件 | (1)地漏DN50 | 个/组 | 1
83 | 031004005002 | 化验盆 | (1)化验盆(双联) | 组 | 1
通风空调 | [8 empty] | 分项工程(17安装)
84 | 030702005002 | 塑料通风管道制作安装 | (1)塑料圆形风管 (直径×壁厚≤320×3mm) | m2 | 22
85 | 030703001005 | 碳钢阀门 | (1)电动密闭阀(开关型)200 | 个 | 2
86 | 030703001006 | 碳钢阀门 | (1)手动风量调节阀110 | 个 | 1
87 | 030703001007 | 碳钢阀门 | (1)手动风量调节阀200 | 个 | 4
88 | 030703001008 | 碳钢阀门 | (1)手动风量调节阀2 | 个 | 1
分部分项工程量清单与计价表
工程名称：福建省立医院细胞实验室改造项目 | [6 empty] | 第7页 共9页
序号 | 项目编码 | 项目名称 | 项目特征描述 | 计量单位 | 工程量 | 金 额(元)
[6 empty] | 综合单价 |  | 合价
50
89 | 030703011007 | 铝及铝合金风口、散流器 | (1)粗效下回风口300×500×350 | 个 | 2
90 | 030703011008 | 铝及铝合金风口、散流器 | (1)粗效下回风口500×500×350 | 个 | 1
91 | 030703011009 | 铝及铝合金风口、散流器 | (1)中效吊顶排风口300×300 | 个 | 1
92 | 030703011010 | 铝及铝合金风口、散流器 | (1)中效吊顶排风口430×430 | 个 | 1
93 | 030703011011 | 铝及铝合金风口、散流器 | (1)排风防雨防虫百叶250×200 | 个 | 1
94 | 030703011012 | 铝及铝合金风口、散流器 | (1)新风防雨防虫百叶250×200 | 个 | 1
95 | 030703019002 | 柔性接口 | (1)弯头导流叶片及其他(软管接口) | m2 | 0.001
96 | 030703021003 | 静压箱 | (1)抽拉式粗效过滤箱400×400×400 | 个 | 1
97 | 031201003003 | 金属结构刷油 | (1)手工除锈(一般钢结构 轻锈) (2)一般钢结构(红丹防锈漆 第二遍) (3)一般钢结构(调和漆 第二遍) | m2 | 54.03
98 | 031208003002 | 通风管道绝热 | (1)橡塑板安装(管道、风管)(风管(厚度mm)20mm) | m3 | 0.3
99 | 030406006002 | 低压交流异步电动机 | (1)交流异步电动机检查接线(交流异步电动机 功率≤3kw) 未发生部分检查工作内容 | 台 | 4
100 | 030701010004 | 过滤器 | (1)型号:FFU-01 (2)名称:风机过滤单元 (3)规格:风量600-800m3/h 功率150w/220v | 台 | 1
101 | 030701010005 | 过滤器 | (1)型号:FFU-02 (2)名称:风机过滤单元 (3)规格:风量600-800m3/h 功率150w/220v | 台 | 1
102 | 030701010006 | 过滤器 | (1)型号:FFU-03 (2)名称:风机过滤单元 (3)规格:风量300-500m3/h 功率150w/220v | 台 | 1
103 | 030703021004 | 静压箱 | (1)含风机控制箱主材 (2)形式:吊顶 (3)型号:EAF-01 (4)规格:风量750m3/h 功率300w/220v | 个 | 1
分部分项工程量清单与计价表
工程名称：福建省立医院细胞实验室改造项目 | [6 empty] | 第8页 共9页
序号 | 项目编码 | 项目名称 | 项目特征描述 | 计量单位 | 工程量 | 金 额(元)
[6 empty] | 综合单价 |  | 合价
(5)名称:低噪音排风机箱
水路
104 | 030903003003 | 铜管 | (1)室内(铜管(氧乙炔焊) φ12.7) (2)管道系统吹扫(空气吹扫 公称直径50mm以内) | m | 16.73
105 | 030903003004 | 铜管 | (1)室内(铜管(氧乙炔焊) φ6.35) (2)管道系统吹扫(空气吹扫 公称直径50mm以内) | m | 16.73
106 | 031002001002 | 管道支架 | (1)管道支架制作(单件重量100kg以内) (2)管道支架安装(单件重量100kg以内) | kg | 6.3
107 | 031201003004 | 金属结构刷油 | (1)手工除锈(一般钢结构 轻锈) (2)一般钢结构(红丹防锈漆 第二遍) (3)一般钢结构(调和漆 第二遍) | m2 | 6.3
108 | 031208002001 | 管道绝热 | (1)(1)绝热材料品种:橡塑保温 (2)(2)绝热厚度:δ20.0mm | m3 | 0.1
109 | 031001006006 | 塑料管 | (1)空调凝结水塑料管(粘接) UPVC DN25 | m | 8.32
110 | 030701003003 | 空调器 | (1)隔振垫(器)、支架形式、材质:含支架 (2)规格:制冷功率1.0Kw 制热功率1.2Kw 电源220/1/50V/Ph/Hz 制冷量3.5Kw 制热量4.0Kw (3)安装形式:壁挂式 (4)名称:分体式空调机 (5)型号:KFR-35GW | 台 | 1
111 | 030701003004 | 空调器 | (1)隔振垫(器)、支架形式、材质:含支架 (2)规格:制冷功率1.76Kw 制热功率2.05Kw 电源220/1/50V/Ph/Hz 制冷量6.1Kw 制热量7.2Kw (3)安装形式:壁挂式 (4)名称:分体式空调机 (5)型号:KFR-61GW | 台 | 1
112 | 030704001002 | 通风工程检测、调试 | (1)系统调整费 通风空调工程 | 系统 | 1
气路系统 | [8 empty] | 分项工程(17安装)
分部分项工程量清单与计价表
工程名称：福建省立医院细胞实验室改造项目 | [6 empty] | 第9页 共9页
序号 | 项目编码 | 项目名称 | 项目特征描述 | 计量单位 | 工程量 | 金 额(元)
[6 empty] | 综合单价 |  | 合价
113 | 031001003003 | 不锈钢管 | (1)高压管道 不锈钢管(电弧焊) 高压软管 | 根 | 4
114 | 031001003004 | 不锈钢管 | (1)高压管道 不锈钢管(电弧焊) DN15 | m | 24
115 | 030809001007 | 高压螺纹阀门 | (1)止回阀DN15 | 个 | 4
116 | 030809001008 | 高压螺纹阀门 | (1)高压球阀 DN15 | 个 | 4
117 | 030809001009 | 高压螺纹阀门 | (1)一级减压阀DN15 | 个 | 2
118 | 030809001010 | 高压螺纹阀门 | (1)主管球阀DN15 | 个 | 2
119 | 030806002004 | 高压不锈钢管件 | (1)卡套直接 DN15 | 个 | 6
120 | 030806002005 | 高压不锈钢管件 | (1)卡套三通 DN15 | 个 | 2
121 | 030809001011 | 高压螺纹阀门 | (1)二级减压阀DN15 | 个 | 2
122 | 030809001012 | 高压螺纹阀门 | (1)针阀DN15 | 个 | 2
123 | 030806002006 | 高压不锈钢管件 | (1)末端接头 DN15 | 个 | 2
124 | 031008007003 | 医用真空罐 | (1)二氧化碳罐 | 个 | 1
125 | 031008007004 | 医用真空罐 | (1)氮气罐 | 个 | 1
暂列金 | [8 empty] | 单位工程(17房屋建筑与装饰)
暂列金 | [8 empty] | 分项工程(17房屋建筑与装饰)
合 计

## 总价措施项目清单与计价表
总价措施项目清单与计价表
工程名称：福建省立医院细胞实验室改造项目 |  |  |  | 第1页 共1页
序号 | 项 目 名 称 | 计 算 基 础 (元) | 费 率(%) | 金 额(元)
1 | 安全文明施工费
2 | 其他总价措施费
4 | 疫情常态化防控措施费
3 | 防尘喷雾措施费
合 计

## 单价措施项目清单与计价表
单价措施项目清单与计价表
工程名称：福建省立医院细胞实验室改造项目 | [6 empty] | 第1页 共1页
序号 | 项目编码 | 项目名称 | 项目特征描述 | 计量单位 | 工程量 | 金 额(元)
[6 empty] | 综合单价 |  | 合价
单体建筑 | [8 empty] | 单项工程(17房屋建筑与装饰)
房屋建筑与装饰工程 | [8 empty] | 单位工程(17房屋建筑与装饰)
装饰 | [8 empty] | 分项工程(17房屋建筑与装饰)
安装工程 | [8 empty] | 单位工程(17安装)
电气工程 | [8 empty] | 分项工程(17安装)
1 | 031301017007 | 脚手架搭拆 |  | 项 | 1
刷卡门禁系统 | [8 empty] | 分项工程(17安装)
2 | 031301017008 | 脚手架搭拆 |  | 项 | 1
监控系统 | [8 empty] | 分项工程(17安装)
3 | 031301017009 | 脚手架搭拆 |  | 项 | 1
水卫工程 | [8 empty] | 分项工程(17安装)
4 | 031301017010 | 脚手架搭拆 |  | 项 | 1
通风空调 | [8 empty] | 分项工程(17安装)
5 | 031301017011 | 脚手架搭拆 |  | 项 | 1
气路系统 | [8 empty] | 分项工程(17安装)
6 | 031301017012 | 脚手架搭拆 | (1)工业管道脚手架搭拆费 (2)给排水、采暖、燃气工程脚手架搭拆费 | 项 | 1
暂列金 | [8 empty] | 单位工程(17房屋建筑与装饰)
暂列金 | [8 empty] | 分项工程(17房屋建筑与装饰)
合 计

## 其他项目清单与计价汇总表
其他项目清单与计价汇总表
工程名称：福建省立医院细胞实验室改造项目 |  |  | 第1页 共1页
序号 | 项 目 名 称 | 金额(元) | 备注
1 | 暂列金额 | 9175
2 | 专业工程暂估价
3 | 总承包服务费
合 计 |  | 9175 | ——

## 暂列金额明细表
暂列金额明细表
工程名称：福建省立医院细胞实验室改造项目 |  |  | 第1页 共1页
序号 | 项 目 名 称 | 金额(元) |  | 备 注
1 | 设计变更和现场签证暂列金额 | 9175
2 | 优质工程增加费
3 | 缩短定额工期增加费
4 | 发包人检测费
5 | 工程噪音超标排污费
6 | 渣土收纳费
7 | 加固工程检测费用
合 计 |  | 9175 |  | ——