## Sheet1
清洁设备类
序号 | 货品名称 | 单位 | 数量 | 单价最高限价（元） | 技术参数
1 | 吸尘器 | 台 | 1 |  | 电压≥24V；工作宽度≥800mm；刷盘转速≥210RPM；刷盘电机24/2x450V/W；刷盘压力≥35/55/75≥kg；水刮宽度≥1030mm；清水箱容量≥108L；污水箱容量≥105L；电池锂电池组≥240Ah；噪音等级≥68dBA；不带电池的重量≥290kg；电池重量≥410kg；每次充电的运行时间≥3,54h；工作效率≥5200㎡/h；尺寸≥1565*950*1440mm；爬坡能力≥17％
2 | 多功能擦地机 | 台 | 1 |  | 功率（w）≥1300；电源（v/hz）≥220/50；转速（rpm）≥165；嗓音（dB(A)）≥60；净重（kg）≥45；工作宽度（mm）≥430；电源线长度（m）≥10
3 | 多功能擦地机(加重型) | 台 | 1 |  | 功率（W）≥1300；电源（v/hz）≥220/50；转速（rpm）≥165；嗓音（dB(A)）≥60；净重（kg）≥4；工作宽度（mm）≥430；电源线长度（m）≥10
4 | 驾驶式扫地机（锂电池） | 台 | 1 |  | 工作宽度（仅主刷）≥800mm；工作宽度（带四边刷）≥1830mm；最小过道转弯≥2250mm；最大工作速度≥7.2km/h；水箱容量≥100L；电池≥48/150v/ah；电池类型锂电池组；噪音等级≥68dB（A）；含电池重量≥750kg；满电续航≥5-6h；工作效率≥13000㎡/hr；尺寸（L*W*H)≥220*183*220(cm）；最大爬坡率≥15°
5 | 驾驶式洗地机(锂电池） | 台 | 1 |  | 电压≥24V；工作宽度≥800mm；刷盘转速≥210RPM；刷盘电机24/2x450V/W；刷盘压力≥35/55/75≥kg；水刮宽度≥1030mm；清水箱容量≥108L；污水箱容量≥105L；电池锂电池组≥240Ah；噪音等级≥68dBA；不带电池的重量≥290kg；电池重量≥410kg；每次充电的运行时间≥3,54h；工作效率≥5200㎡/h；尺寸≥1565*950*1440mm；爬坡能力≥17％
6 | 肩背式吸尘机(锂电池） | 台 | 1 |  | 功率≥1050W；电源≥220V/50Hz；风量≥2830L/min；噪音≥62dB(A)；吸力≥22.2Kpa；净重≥7Kg；尘桶容量≥2L
7 | 冷水高压清洗机 | 台 | 1 |  | 工作压力≥150Bar ；水流量≥900L/H ；电机功率≥3.5KW ；电源线长度≥10m ；净重≥44Kg ；高压管≥10m ；尺寸(LxWxH)≥650*480*525mm
8 | 全自动烘干机 | 台 | 1 |  | 干衣容量 ≥50 kg；加热方式 S/E ；转笼直径 ≥1120 mm；转笼深度 ≥1070 mm；转笼速度 ≥32 r/min；蒸汽压力 ≥0.6 mpa；额定电压≥380 V；主电机功率 ≥1.1 kw；风机电机功率≥ 2.2 kw；电加热功率 ≥36 kw；进蒸汽口径 ≥DN25 mm；疏水口径 ≥DN20 mm；压缩空气接口口径 ≥6 mm；重量 ≥650 kg
9 | 全自动洗衣脱水机 | 台 | 1 |  | 洗涤容量 ≥100 kg；滚筒直径 ≥1240 mm；滚筒深度 ≥840 mm；变频器功率 ≥11 kw；电机功率 ≥7.5 kw；控制电脑 30个可编程序+手动控制 ；洗涤速度 ≥32 rpm；脱水速度 ≥650 rpm；G因子 ≥300 G-factor；机器面板304不锈钢 标配 ；外缸与水接触材料304不锈钢 标配 ；电源 ≥380/3/50 V/Ph/Hz 蒸汽压力 ≥4~6 bar；冷水接口尺寸 ≥11/2 inch；热水接口尺寸 ≥11/2 inch；蒸汽接口尺寸 ≥1 inch；回用水接口尺寸(选配) ≥11/2 inch；排水口尺寸 ≥140 mm；压缩空气接口尺寸 ≥φ8 mm；机器尺寸 ≥1810*2010*2340 mm；整机重量 3200 kg"
10 | 手推式刷盘助力自动洗地机 | 台 | 1 |  | 电压≥24V；工作宽度≥500mm；刷盘转速≥200RPM；刷盘电机≥550W；刷压≥30/45kg；水刮宽度≥762mm；清水箱容量≥60L；污水箱容量≥65L；电瓶：锂电池组≥120Ah；噪音等级≥68dBA；不带电池的重量≥119kg；含电池重量≥150kg；每次充电的运行时间≥3h；工作效率≥1800㎡/h；尺寸≥1360×560×1140mm
11 | 吸尘吸水机 | 台 | 1 |  | 功率（kw）≥3.6;电压（v）≥220;真空气压（mmH20）≥2100;风量（m3/h）≥510;集尘箱容量（L）≥80;重量(kg)≥28.7;尺寸(mm)≥570*580*103;过滤器：聚酯纤维覆膜滤袋;过滤效果≥99.99%;软管长度≥605*560*1040
12 | 大风量吹风机 | 台 | 1 |  | 电源（v/hz）≥220/50;功率（W）≥900;风量（L/S）≥3050/2500/2250 转速（rpm）≥1150/950/850;电源线长度（m）≥8;净重（kg）≥15;外形尺寸（mm）≥570*443*500"
13 | 自动扶梯清洗机 | 台 | 1 |  | 电压≥220V50HZ；功率≥2100W；清洗宽度≥510MM；刷子压力≥30KG；清水箱容量≥32L；污水；容量≥35L；清洁效率≥1000m/H；重量≥95KG；尺寸≥1205mm*580mm*90mm；电源线长度≥15M