## Sheet1
福州大学附属省立医院（含金山院区）热敏纸和手腕带采购清单及技术参数要求
报价公司：
联系人及电话：
序号 | 货物名称 | 规格 | 技术参数 | 预估采购数量（卷） | 报价 | 品牌 | 合计
1 | 热敏标签纸 | 48*40mm*1000p | 1、面材：面材表面有良好的抗水、抗油、抗酒精、抗增塑剂的热敏保护涂层，耐刮擦性能、耐候性能优异，具有良好的热敏图像保存性能，不含双酚A。定量：75±10% g/㎡；厚度:80±10%μm；白度:≥80%；显色光密度≥1.2；防水≥80%；防油≥80%；防增塑≥80% 2、胶粘物性： 初粘力≥14N或纸撕裂状态；90°剥离力（20min)：≥7或纸撕裂状态N/25mm；最低标贴温度：10℃；使用温度：-20℃-70℃ 3、底材：克重：60±10%g/㎡；厚度：53±10%μm；纵向扩张强度≥5.0kn/m ★需提供相应SGS认证，不含双酚A第三方检测机构出具的检测报告 | 50
2 | 热敏标签纸 | 48*40mm*3000P |  | 100
3 | 热敏标签纸 | 49*33mm*1000P |  | 3000
4 | 热敏标签纸 | 49*40mm*1000P |  | 600
5 | 热敏标签纸 | 65*40mm*1200p |  | 20
6 | 热敏标签纸 | 80*50mm*1000p |  | 2000
7 | 热敏标签纸 | 85*55mm*1000p |  | 300
8 | 热敏标签纸 | 76*76mm*1000P | 1、面材：定量： 75±10%g/㎡；厚度：80±10%/μm；白度：≥80%；显色光密度：≥1.20；防水：≥80%；防油：≥80%；防酒精：≥60% 面材表面有良好的抗水、抗油及抗酒精的热敏保护涂层，防水、防油、防酒精、耐撕扯，具有良好的热敏图像保存性能。配合打印头寿命可达100公里，不含双酚A。 2、胶黏剂：初粘力：≥14N或纸撕裂状态；90°剥离力（20min）：≥7N/25mm或纸撕裂状态；使用温度：-20℃—+70℃ 3、底材：克重：60±10%g/㎡；厚度：53±10%/um；纵向抗张强度：≥5.0kN/m ★纸张须通过现场测试 ★需提供相应SGS认证，不含双酚A第三方检测机构出具的检测报告 | 60
9 | 热敏标签纸 | 76*76mm*2000P |  | 300
10 | 热敏收银纸 | 80mm*80mm | 1、定量：65g/㎡±6%；紧度：≥0.80 g/cm³；D65亮度（正面）：75%-90%；粗糙度（正面）：≤3μm；抗张强度(纵向) ：≥2.5kN/m；撕裂度(横向)：≥240 mN；水分：5.6%±1% 2、发色性能：静态70℃发色光密度：≤0.25；静态饱和发色密度：≥1.00；动态显色灵敏度：≤10mJ/mm²；动态饱和发色密度：≥1.00 3、耐用性能：耐光性能（显色部分）：≥0.90；耐热性能（显色部分） ：≥0.90；耐湿性能（显色部分）：≥0.90 4.双酚A含量:无双酚A ▲收银纸80mm*80mm需提供具有CMA/CNAS认证的检测机构2025年1月1日以来出具的检测报告复印件，产品检测依据须符合GB/T28210-2024。 | 35000
11 | 热敏收银纸 | 80mm*110mm |  | 1500
12 | 热敏收银纸 | 57mm*35mm |  | 2500
13 | 热敏收银纸 | 57mm*30mm |  | 250
14 | 热敏收银纸 | 57mm*40mm |  | 250
15 | 标签纸 | 70*50mm*600p | 1、面材：基材为PET薄膜；定量：80±10%g/㎡；厚度：70±10%μm；白度≥85%；光泽度 67±5% 2、胶粘剂：初粘力：≥12N或纸撕裂状态；90°剥离力（20min）：≥6N/25mm或纸撕裂状态 最低标贴温度：10℃ 使用温度：-10℃－+80℃ 采用丙烯酸脂类胶粘剂，具备稳定的粘性，确保标签能牢固粘贴在不同材质(塑料、金属、玻璃)表面，使用前需在最终使用环境下进行全面的贴标测试。可用于医疗设备、药品等产品的非直接接触贴标用途。 3、底材：克重：60±10%g/㎡；厚度：53±10%/µm；纵向抗张强度：≥5.0kn/m | 20
16 | 标签纸 （留样标签） | 50*40mm*1000p | 1、面材：聚烯烃类合成树脂，定量：80±10%/g/㎡；厚度：70±10%μm；白度 ≥85%，光泽度 67±5% 2、胶粘剂；初粘力：≥12N或纸撕裂状态；90°剥离力（20min）：≥6N/25mm或纸撕裂状态; 使用温度：-10℃－+80℃ 3、底材克重：60±10% g/㎡；厚度：53±10% µm；纵向抗张强度：≥5.0kn/m 4、带印刷 ★需提供相应SGS认证，不含双酚A投标方送检的检测报告。 | 50
17 | 标签纸 | 43*22mm*4000p | 1、面材：定量：80±10%/g/㎡；厚度：70±10%μm；白度 ≥85%，光泽度 67±5% 2、胶粘剂；初粘力：≥12N或纸撕裂状态；90°剥离力（20min）：≥6N/25mm或纸撕裂状态; 使用温度：-10℃－+80℃ 3、底材克重：60±10% g/㎡；厚度：53±10% µm；纵向抗张强度：≥5.0kn/m ★需提供相应SGS认证，不含双酚A投标方送检的检测报告。 | 50
18 | 碳带 | 110*70m | 1、基材:聚树脂薄膜 2、油墨颜色:黑色，适用标签:上光膜等膜 3、耐候性:标签在高温 40C和低温-20C放置 72 小时后，图像完整无变化。 4、耐摩性: 500g 砝码摩擦≥30 次，条码等级测试仍为A级。 5、颜色：黑色 6、基膜厚度：4.5±0.3μm 7、碳带厚度：7.5±0.5μm 8、油墨熔点：69℃ 9、使用环境：5℃~35℃，20％~85%RH存贮环境： -5℃~40℃，20%~85%RH ★碳带需打印在压力蒸汽高温灭菌化学指示标签样品上进行防刮测试 | 30
19 | 碳带 | 110*300m |  | 30
20 | 碳带 | 110*60m |  | 60
21 | 成人腕带 |  | 1、材质类型：特制热敏复合材料，环保、方便 2、材质特点：柔软、防水、防酒精，带独有的抗菌涂层，环保、无毒 3、材质特性：不能拉伸，有韧性无弹性，一定外力作用下必须会断 4、打印方式：热敏打印，无需耗材，方便、高效、环保 5、打印区域：6岁以上的儿童和成人：8cm*2.5cm （可定制） 6、打印内容：文字、数字、一维码、二维码 7、扫描期限：≥90天（常温下、正常佩戴） 8、腕带颜色：橙色（颜色可定制） 9、腕带尺寸：6岁以上的儿童和成人：26cm*4cm取出后25.4cm*2.5cm（可定制） 10、扣子：多种彩色PE软扣（颜色可选） 11、佩戴方式：锁扣型，一次性使用 12、腕带认证：具有FDA检测报告、SGS检测报告、CE认证、抗菌检测报告 13、厂家资质：腕带厂商需通过ISO9001质量管理体系认证； 14、质保期：五年（每卷200条塑封防尘包装） | 800
22 | 婴儿腕带 |  | 1、材质类型：超柔软纳米硅 2、材质特点：纳米硅材料，边缘柔软不割手;采用一次性防拆双扣，确保病人身份唯一性，避免医患事故发生;独家红扣设计，标识过敏性病人;清晰打印内容，防水防酒精，助力移动护理系统应用。 3、打印方式：热转印打印 4、打印区域：L65mm*W15mm 5、腕带尺寸：L148mm*W25mm 6、腕带颜色：白，蓝，粉色等 7、扣子：一次性双扣或单扣 8、打印内容：一维码、二维码、文字、图片 9、耐磨性：防水防酒精、抗菌抗过敏 10、腕带认证：具有FDA检测报告、抗菌检测报告、CE认证 11、质保期：五年（每卷200条塑封防尘包装） | 50
23 | 儿童腕带 |  | 1、材质类型：超柔软纳米硅 2、材质特点：纳米硅材料，边缘柔软不割手;采用一次性防拆双扣，确保病人身份唯一性，避免医患事故发生;独家红扣设计，标识过敏性病人;清晰打印内容，防水防酒精，助力移动护理系统应用。 3、打印方式：热转印打印 4、打印区域：L65mm*W20mm 5、腕带尺寸：L200mm*W25mm 6、腕带颜色：白色（颜色可定制） 7、扣子：一次性双扣或单扣 8、打印内容：一维码、二维码、文字、图片 9、耐磨性：防水防酒精、抗菌抗过敏 10、腕带认证：具有FDA检测报告、抗菌检测报告、CE认证 11、质保期：五年（每卷100条塑封防尘包装） | 30
报价合计：