## 封面
安 装 工 程
工 程 量 计 算 书
项目名称: | 安装工程计算书
建设单位:
编制单位:
编 制 人:
打印日期:

## 电气汇总表
序号 | 项目名称 | 单位 | 合计 | 备注 | 类别
1 | SC20(CE) |  | 15.64 |  | 112
2 | SC20 |  | 16.2 |  | 113
3 | SC20(垂直) |  | 9.1 |  | 114
4 | 金属软管DN20 |  | 3 |  | 115
5 | 凿槽 |  | 6.3 |  | 116
6 | WDZ-BYJ-2.5 |  | 134.82 |  | 117
7 | 600×600LED 平板灯32W |  | 6 |  | 118
8 | 二三极安全型插座10A/220V |  | 8 | 更换插座，拆装 | 119
9 | 双联单控开关 |  | 1 | 更换开关，拆装 | 120
10 | 单联双控开关 |  | 2 | 更换开关，拆装 | 121
11 | LED灯变压器 |  | 1 |  | 灯具
12 | LED灯条 |  | 27.6 |  | 灯具
13 | LED灯条接线盒 |  | 1 |  | 其它
14 | 钢质开关插座盒 |  | 9 |  | 其它
15 | 金属软管接线盒+空白面板 |  | 6 |  | 其它
16 | 新增配电箱 |  | 1 |  | 照明箱

## 电气
系统 编号 | 项目名称 | 配线规格 | 配线 根数 | 配线 预算 | 预留 | 配线 清单 | 小计 | 单套 小计 | 计 算 式 及 说 明 | 相同系统 |  | 驰度
[10 empty] | 套数 | 说明
| SC20(CE) | WDZ-BYJ-2.5 | 3 | 48.42 | 0.5 | 46.92 | 15.64 | 15.64 | 2.5+1.77+3.6*2+3+1.17
| SC20(垂直) | WDZ-BYJ-2.5 | 3 | 16.5 |  | 16.5 | 5.5 | 5.5 | (3.2-1.3)[丄]*2+3.2-1.5
| 600×600LED 平板灯32W | [5 empty] | 6 | 6 | 6
| 双联单控开关 | 钢质开关插座盒 | 1 | 1 |  | 1 | 1 | 1 | 1
| 金属软管DN20 | WDZ-BYJ-2.5 | 3 | 9 |  | 9 | 3 | 3 | 0.5*6
| 金属软管接线盒+空白面板 | [5 empty] | 6 | 6 | 6
| LED灯变压器 | [5 empty] | 1 | 1 | 1
| LED灯条 | [5 empty] | 27.6 | 27.6 | 23*1.2
| LED灯条接线盒 | [5 empty] | 1 | 1 | 1
| SC20 | WDZ-BYJ-2.5 | 3 | 50.1 | 0.5 | 48.6 | 16.2 | 16.2 | 4.58+4.89+3.91+2.82
| SC20(垂直) | WDZ-BYJ-2.5 | 3 | 10.8 |  | 10.8 | 3.6 | 3.6 | 0.3*7+1.5
| 二三极安全型插座10A/220V | 钢质开关插座盒 | 1 | 8 |  | 8 | 8 | 8 | 8
| 凿槽 | [5 empty] | 6.3 | 6.3 | (3.2-1.3)[丄]+3.2-1.5+0.3*4+1.5
| 单联双控开关 | [5 empty] | 2 | 2 | 2
| 新增配电箱 | [5 empty] | 1 | 1 | 1

## 风管汇总表
序号 | 项目名称 | 单位 | 合计 | 备注 | 类别
1 | 名称:普通风管$材质:镀锌钢板$形状:圆形$规格:直径320mm以下$板材厚度:δ0.5mm | m2 | 20.4 | 软铝箔保温管 风管支架重量：47.94kg | 风管
2 | 风管支架 | kg | 47.94 |  | 支架

## 风管
系统 编号 | 项目名称 | 合计 | 单 套 工 程 量 |  |  | 倍数 | 备注 | 保温 厚度 | 风压 类别
|  |  | 小计 | 计 算 式 及 说 明 | 扣减 (堵板)
| 300 | 20 | 20 | 5*4 | 4
| 100 | 4 | 4 | 4 | 1