## 水电
补充零星水电清单内容
序号 | 项目名称 | 项目特征描述 | 计量单位 | 单价
1 | 水电类施工超高系数 | （1）楼层净层高超5米（2）计算5米以上工作内容（3）5米以下按普通系数记录 | %
2 | 拆除管件（≤DN50） | （1）金属件拆除后清运至院内指定地点 （2）非金属件自行清运 | 米
3 | 拆除管件（DN50≤200） | （1）金属件拆除后清运至院内指定地点 （2）非金属件自行清运 | 米
4 | 拆除电缆φ≥20mm | （1）件拆除后清运至院内指定地点 | 米
5 | 拆除设备设施（保护性拆除） | （1）件拆除后清运至院内指定地点 | M³
6 | 适用DN25管道铸铁哈夫节新增（含主材） | （1）含人工安装及辅材（2）含、吊顶或地面恢复 | 个
7 | 适用DN32管道铸铁哈夫节新增（含主材） | （1）含人工安装及辅材（2）含、吊顶或地面恢复 | 个
8 | 适用DN40管道铸铁哈夫节新增（含主材） | （1）含人工安装及辅材（2）含、吊顶或地面恢复 | 个
9 | 适用DN50管道铸铁哈夫节新增（含主材） | （1）含人工安装及辅材（2）含、吊顶或地面恢复 | 个
10 | 适用DN80管道铸铁哈夫节新增（含主材） | （1）含人工安装及辅材（2）含、吊顶或地面恢复 | 个
11 | 适用DN100管道铸铁哈夫节新增（含主材） | （1）含人工安装及辅材（2）含、吊顶或地面恢复 | 个
12 | 适用DN125管道铸铁哈夫节新增（含主材） | （1）含人工安装及辅材（2）含、吊顶或地面恢复 | 个
13 | 适用DN150管道铸铁哈夫节新增（含主材） | （1）含人工安装及辅材（2）含、吊顶或地面恢复 | 个
14 | 适用DN200管道铸铁哈夫节新增（含主材） | （1）含人工安装及辅材（2）含、吊顶或地面恢复 | 个
15 | 管道疏通（≤DN50） | （1）管道疏通含人工及辅材（2）质保1个月 | 项
16 | 管道疏通（DN50≤110） | （1）管道疏通含人工及辅材（2）质保1个月 | 项
17 | 管道疏通（DN111≤200） | （1）管道疏通含人工及辅材（2）质保1个月 | 项
18 | 桥架拆除 | (1)名称:钢制桥架拆除（ 宽+高≤200mm以内)（2）含自行清运 | 米
19 | 桥架拆除 | (1)名称:钢制桥架拆除（ 宽+高≤400mm以内) （2）含自行清运 | 米
20 | 桥架拆除 | (1)名称:钢制桥架拆除（ 宽+高≤600mm以内) （2）含自行清运 | 米
21 | 桥架拆除 | (1)名称:钢制桥架拆除（ 宽+高≤800mm以内) （2）含自行清运 | 米
22 | 桥架拆除 | (1)名称:钢制桥架拆除（ 宽+高≤1000mm以内) （2）含自行清运 | 米
23 | 桥架拆除 | (1)名称:钢制桥架拆除（ 宽+高≤1200mm以内)（2）含自行清运 | 米
24 | 桥架拆除 | (1)名称:钢制桥架拆除（ 宽+高≤1500mm以内)（2）含自行清运 | 米
25 | 铁构件拆除 | (1)包含不限于桥架支架等（2）含自行清运 | kg
26 | 零星安装、拆除（≤300*300*300mm物件） | （1）含人工辅材、拆除（2）包括不限于：便民箱，门锁，插销，打卡机，万向轮等 | 项
27 | 零星安装、拆除（≤600*600*600mm物件） | （1）含人工辅材、拆除（2）包括不限于：检修孔，导向牌，灯笼，镜子等 | 项
28 | 零星安装、拆除（≤1200*1200*1200mm物件） | （1）含人工辅材、拆除（2）包括不限于：小斗柜子，卫生间扶手，宣传牌等 | 项
29 | 零星安装、拆除（面积≤1平方、厚度≤20cm物件） | （1）含人工辅材、拆除（2）包括不限于：卫生间扶手，宣传牌，LED灯带，挂件设施等 | 项
30 | 零星安装、拆除（面积≥1平方、厚度≤80cm物件） | （1）含人工辅材、拆除（2）包括不限于：卫生间扶手，宣传牌，灯具挂件设施等 | 项
31 | 零星安装、拆除（工时） | （1）含人工辅材、拆除（2）包括不限于：床架，置物架，大型设施等 | 工时
32 | 零星开孔（孔径≤120mm） | （1）含人工辅材（2）包括不限于：木板、吊顶、书桌、柜子、瓷砖、石材（3）厚度≤30mm | 个
33 | 零星开孔（121mm≤孔径≤200mm） | （1）含人工辅材（2）包括不限于：木板、吊顶、书桌、柜子、瓷砖、石材（3）厚度≤30mm | 个
34 | 零星开孔穿墙（孔径≤100mm） | （1）含人工辅材（2）包括不限于：混凝土墙板、楼板，砖墙墙板等（3）厚度≥120mm | 个
35 | 零星开孔穿墙（101mm≤孔径≤200mm） | （1）含人工辅材（2）包括不限于：混凝土墙板、楼板，砖墙墙板等（3）厚度≥120mm | 个
36 | 零星开孔穿墙（201mm≤孔径≤300mm） | （1）含人工辅材（2）包括不限于：混凝土墙板、楼板，砖墙墙板等（3）厚度≥120mm | 个
37 | 维修水槽、更换（台面与盆脱落） | （1）含人工辅材（2）包括不限于：不锈钢，石材，瓷砖等材质（3）质保1年 | 项
38 | 零星维修（工时） | （1）含人工辅材、拆除（2）包括不限于：床架，置物架，大型设施等 | 工时
39 | 更换锁具（木门） | （1）含人工安装及辅材、拆除（2）更换机械锁（3）含门损坏需修复（4）含拆除旧锁 | 项
40 | 更换锁具（金属材质门） | （1）含人工安装及辅材、拆除（2）更换机械锁（3）含门损坏需修复（4）含拆除旧锁 | 项
41 | 拆除墙面装饰（块状） | （1）含人工拆除及辅材（2）包含不限于：装饰牌，亚克力字体等（3）含自行清运 | M²
42 | 外墙蜘蛛人悬挑施工 | （1）含人工辅材（2）包括不限于：外墙瓷砖、石材、玻璃等拆除及安装 | 工时
43 | 玻璃贴膜（磨砂） | （1）含人工辅材（2）包括不限于：旧玻璃表面清洁，收边打胶等 | M²
44 | 玻璃贴膜（防晒） | （1）含人工辅材（2）包括不限于：旧玻璃表面清洁，收边打胶等（3）指外线阻隔率＞92% | M²
45 | 家具贴膜 | （1）含人工辅材（2）包括不限于：旧家具表面清洁，收边打胶等（3）按铺贴面积计价（4）质保1年（6）不小于20款膜让使用方挑选 | M²

## 土木油
补充零星土木油漆清单内容
序号 | 项目名称 | 项目特征描述 | 计量单位 | 单价
1 | 土木类施工超高系数 | （1）楼层净层高超5米（2）计算5米以上工作内容（3）5米以下按普通系数记录 | %
2 | 油漆类施工超高系数 | （1）楼层净层高超5米（2）计算5米以上工作内容（3）5米以下按普通系数记录 | %
3 | 拆除墙面装饰（块状） | （1）含人工拆除及辅材（2）包含不限于：木饰面、石材饰面、瓷砖饰面（3）含自行清运 | m²
4 | 墙体拆除（轻质隔墙） | （1）含人工拆除及辅材（2）包含不限于：轻钢龙骨墙面、加气砖等及木板饰面等（3）含自行清运 | m³
5 | 墙体拆除（砖墙） | （1）含人工拆除及辅材（2）包含不限于：红砖、水泥砖等及粉刷饰面等（3）含自行清运 | m³
6 | 吊顶拆除 | （1）含人工拆除及辅材（2）包含不限于：石膏板吊顶、硅酸钙板吊顶、铝扣板吊顶等（3）含自行清运 | m²
7 | 块状地面拆除 | （1）含人工拆除及辅材（2）包含不限于：混凝土、石材、瓷砖、沙灰层等（3）含自行清运 | m³
8 | 人工挖土方清运 | （1）含人工拆除及辅材（2）包含不限于：种植黄土、渣土、淤泥等（3）含自行清运 | m³
9 | 清除块状装饰（油漆面） | （1）含人工拆除及辅材（2）包含不限于：腻子基地油漆墙面，腻子基地装饰墙面等（3）含自行清运 | m²
10 | 拆除玻璃 | （1）含人工拆除及辅材（2）包含不限于：普通玻璃，多层玻璃，夹胶玻璃，带铝合金框架玻璃等（3）含自行清运 | m²
11 | 可移动木柜（含主材人工）高柜 | （1）含人工及主材、辅材、铰链、拉手、三节轨五金等（2）高度1800mm-2400mm，厚度≤600mm（3）投影面积计量（4）需提供不少于5种生态板样式供使用方选择（5）板厚不小于18mm | m²
12 | 可移动木柜（含主材人工）矮柜 | （1）含人工及主材、辅材、铰链、拉手、三节轨五金等（2）高度≤900mm，厚度≤600mm（3）投影面积计量（4）需提供不少于5种生态板样式供使用方选择（5）板厚不小于18mm | m²
13 | 可移动木柜（含主材人工）下柜 | （1）含人工及主材、辅材、铰链、拉手、三节轨五金等（2）高度≤900mm，厚度≤600mm（3）投影面积计量（4）需提供不少于5种生态板样式供使用方选择（5）板厚不小于18mm（6）含≤20mm厚人造石台面 | m²
14 | 不可移动木柜（含主材人工）上柜 | （1）含人工及主材、辅材、铰链、拉手、三节轨五金等（2）高度≤800mm，厚度≤400mm（3）投影面积计量（4）需提供不少于5种生态板样式供使用方选择（5）板厚不小于18mm | m²
15 | 不可移动木柜（含主材人工）定制柜 | （1）含人工及主材、辅材、铰链、拉手、三节轨五金等（2）高度≥2400mm，厚度≤600mm（3）投影面积计量（4）需提供不少于5种生态板样式供使用方选择（5）板厚不小于18mm | m²
16 | 零星更换吊顶（矿棉板） | （1）含人工及辅材（2）600*600mm样式（3）含自行清运垃圾 | 片
17 | 零星更换吊顶（铝扣板）大 | （1）含人工及辅材（2）600*600mm样式（3）含自行清运垃圾 | 片
18 | 零星更换吊顶（铝扣板）小 | （1）含人工及辅材（2）300*300mm样式（3）含自行清运垃圾 | 片
19 | 零星家具改造、维修（含主材人工） | （1）含人工及主材、辅材（2）需提供不少于5种生态板样式供使用方选择，板厚不小于18mm | m²
20 | 定制不锈钢加工（含主材人工）1mm | （1）含人工及主材、辅材（2）需提供不少于5种不锈钢板样式供使用方选择，板厚不小于1mm（3）包括不限于工厂加工折边等（4）主材为304不锈钢 | m²
21 | 定制不锈钢加工（含主材人工）1.5mm | （1）含人工及主材、辅材（2）需提供不少于5种不锈钢板样式供使用方选择，板厚不小于1.5mm（3）包括不限于工厂加工折边等（4）主材为304不锈钢 | m²
22 | 定制不锈钢加工（含主材人工）2mm | （1）含人工及主材、辅材（2）需提供不少于5种不锈钢板样式供使用方选择，板厚不小于2mm（3）包括不限于工厂加工折边等（4）主材为304不锈钢 | m²
23 | 铁艺焊接（含主材人工） | （1）含人工及主材、辅材（2）包括不限于：角铁、方管等规格厚度需复合国标（3）包含焊接处不少于2面防锈防腐 | kg
24 | 铝合金装饰线条 | （1）含人工及主材、辅材（2）包括不限于：包角线条，压边线条，过度线条（3）宽度≤50mm | 米
25 | 不锈钢装饰线条 | （1）含人工及主材、辅材（2）包括不限于：包角线条，压边线条，过度线条（3）宽度≤50mm | 米

## 空调
风机盘管类
序号 | 项目名称 | 项目特征描述 | 计量单位 | 单价
1 | 两出风卡式风机盘管（FP-68）（含主材） | （1）水机风盘制冷量≥3800W（2）施工内容包含人工及整套辅材、含零星拆装吊顶（3）含镀锌管牙接、PVC管、25cm304不锈钢软管4条、DN20-32全铜球阀2个、Y形过滤器、二通阀、电动执行器、线控或遥控、电线、螺杆支架木托等（4）包含所有拆旧清运 | 项
2 | 两出风卡式风机盘管（FP-85）（含主材） | （1）水机风盘制冷量≥4500W（2）施工内容包含人工及整套辅材、含零星拆装吊顶（3）含镀锌管牙接、PVC管、25cm304不锈钢软管4条、DN20-32全铜球阀2个、Y形过滤器、二通阀、电动执行器、线控或遥控、电线、螺杆支架木托等（4）包含所有拆旧清运 | 项
3 | 两出风卡式风机盘管（FP-102）（含主材） | （1）水机风盘制冷量≥5400W（2）施工内容包含人工及整套辅材、含零星拆装吊顶（3）含镀锌管牙接、PVC管、25cm304不锈钢软管4条、DN20-32全铜球阀2个、Y形过滤器、二通阀、电动执行器、线控或遥控、电线、螺杆支架木托等（4）包含所有拆旧清运 | 项
4 | 两出风卡式风机盘管（FP-136）（含主材） | （1）水机风盘制冷量≥7200W（2）施工内容包含人工及整套辅材、含零星拆装吊顶（3）含镀锌管牙接、PVC管、25cm304不锈钢软管4条、DN20-32全铜球阀2个、Y形过滤器、二通阀、电动执行器、线控或遥控、电线、螺杆支架木托等（4）包含所有拆旧清运 | 项
5 | 四出风卡式风机盘管（FP-136）（含主材） | （1）水机风盘制冷量≥7200W（2）施工内容包含人工及整套辅材、含零星拆装吊顶（3）含镀锌管牙接、PVC管、25cm304不锈钢软管4条、DN20-32全铜球阀2个、Y形过滤器、二通阀、电动执行器、线控或遥控、电线、螺杆支架木托等（4）包含所有拆旧清运 | 项
6 | 四出风卡式风机盘管（FP-170）（含主材） | （1）水机风盘制冷量≥9000W（2）施工内容包含人工及整套辅材、含零星拆装吊顶（3）含镀锌管牙接、PVC管、25cm304不锈钢软管4条、DN20-32全铜球阀2个、Y形过滤器、二通阀、电动执行器、线控或遥控、电线、螺杆支架木托等（4）包含所有拆旧清运 | 项
7 | 四出风卡式风机盘管（FP-204）（含主材） | （1）水机风盘制冷量≥10800W（2）施工内容包含人工及整套辅材、含零星拆装吊顶（3）含镀锌管牙接、PVC管、25cm304不锈钢软管4条、DN20-32全铜球阀2个、Y形过滤器、二通阀、电动执行器、线控或遥控、电线、螺杆支架木托等（4）包含所有拆旧清运 | 项
8 | 四出风卡式风机盘管（FP-238）（含主材） | （1）水机风盘制冷量≥12600W（2）施工内容包含人工及整套辅材、含零星拆装吊顶（3）含镀锌管牙接、PVC管、25cm304不锈钢软管4条、DN20-32全铜球阀2个、Y形过滤器、二通阀、电动执行器、线控或遥控、电线、螺杆支架木托等（4）包含所有拆旧清运 | 项
9 | 卧式暗装风机盘管（FP-34WA）（含主材） | （1）水机风盘制冷量≥1800W（2）施工内容包含人工及整套辅材、含零星拆装吊顶（3）含镀锌管牙接、PVC管、25cm304不锈钢软管4条、DN20-32全铜球阀2个、Y形过滤器、二通阀、电动执行器、线控或遥控、电线、螺杆支架木托等（4）包含所有拆旧清运 | 项
10 | 卧式暗装风机盘管（FP-51WA）（含主材） | （1）水机风盘制冷量≥2700W（2）施工内容包含人工及整套辅材、含零星拆装吊顶（3）含镀锌管牙接、PVC管、25cm304不锈钢软管4条、DN20-32全铜球阀2个、Y形过滤器、二通阀、电动执行器、线控或遥控、电线、螺杆支架木托等（4）包含所有拆旧清运 | 项
11 | 卧式暗装风机盘管（FP-68WA）（含主材） | （1）水机风盘制冷量≥3600W（2）施工内容包含人工及整套辅材、含零星拆装吊顶（3）含镀锌管牙接、PVC管、25cm304不锈钢软管4条、DN20-32全铜球阀2个、Y形过滤器、二通阀、电动执行器、线控或遥控、电线、螺杆支架木托等（4）包含所有拆旧清运 | 项
12 | 卧式暗装风机盘管（FP-85WA）（含主材） | （1）水机风盘制冷量≥4500W（2）施工内容包含人工及整套辅材、含零星拆装吊顶（3）含镀锌管牙接、PVC管、25cm304不锈钢软管4条、DN20-32全铜球阀2个、Y形过滤器、二通阀、电动执行器、线控或遥控、电线、螺杆支架木托等（4）包含所有拆旧清运 | 项
13 | 卧式暗装风机盘管（FP-102WA）（含主材） | （1）水机风盘制冷量≥5400W（2）施工内容包含人工及整套辅材、含零星拆装吊顶（3）含镀锌管牙接、PVC管、25cm304不锈钢软管4条、DN20-32全铜球阀2个、Y形过滤器、二通阀、电动执行器、线控或遥控、电线、螺杆支架木托等（4）包含所有拆旧清运 | 项
14 | 卧式暗装风机盘管（FP-136WA）（含主材） | （1）水机风盘制冷量≥7200W（2）施工内容包含人工及整套辅材、含零星拆装吊顶（3）含镀锌管牙接、PVC管、25cm304不锈钢软管4条、DN20-32全铜球阀2个、Y形过滤器、二通阀、电动执行器、线控或遥控、电线、螺杆支架木托等（4）包含所有拆旧清运 | 项
15 | 卧式暗装风机盘管（FP-170WA）（含主材） | （1）水机风盘制冷量≥9000W（2）施工内容包含人工及整套辅材、含零星拆装吊顶（3）含镀锌管牙接、PVC管、25cm304不锈钢软管4条、DN20-32全铜球阀2个、Y形过滤器、二通阀、电动执行器、线控或遥控、电线、螺杆支架木托等（4）包含所有拆旧清运 | 项
16 | 卧式暗装风机盘管（FP-204WA）（含主材） | （1）水机风盘制冷量≥10800W（2）施工内容包含人工及整套辅材、含零星拆装吊顶（3）含镀锌管牙接、PVC管、25cm304不锈钢软管4条、DN20-32全铜球阀2个、Y形过滤器、二通阀、电动执行器、线控或遥控、电线、螺杆支架木托等（4）包含所有拆旧清运 | 项
17 | 卧式暗装风机盘管（FP-238WA）（含主材） | （1）水机风盘制冷量≥12600W（2）施工内容包含人工及整套辅材、含零星拆装吊顶（3）含镀锌管牙接、PVC管、25cm304不锈钢软管4条、DN20-32全铜球阀2个、Y形过滤器、二通阀、电动执行器、线控或遥控、电线、螺杆支架木托等（4）包含所有拆旧清运 | 项
18 | 盘管暗装回风管（2.3-2.6kw）（含主材） | （1）含人工安装及辅材 （2）采用双面彩钢酚醛复合风管板（3）每500mm跨度一项角铁支撑（4）接缝位铝箔胶带密封（5）包含所有拆旧清运 | 米
19 | 盘管暗装回风管（2.7-3.6kw）（含主材） | （1）含人工安装及辅材 （2）采用双面彩钢酚醛复合风管板（3）每500mm跨度一项角铁支撑（4）接缝位铝箔胶带密封（5）包含所有拆旧清运 | 米
20 | 盘管暗装回风管（3.7-5.3kw）（含主材） | （1）含人工安装及辅材 （2）采用双面彩钢酚醛复合风管板（3）每500mm跨度一项角铁支撑（4）接缝位铝箔胶带密封（5）包含所有拆旧清运 | 米
21 | 盘管暗装回风管（5.4-7.6kw）（含主材） | （1）含人工安装及辅材 （2）采用双面彩钢酚醛复合风管板（3）每500mm跨度一项角铁支撑（4）接缝位铝箔胶带密封（5）包含所有拆旧清运 | 米
22 | 盘管暗装回风管（7.6kw及以上）（含主材） | （1）含人工安装及辅材 （2）采用双面彩钢酚醛复合风管板（3）每500mm跨度一项角铁支撑（4）接缝位铝箔胶带密封（5）包含所有拆旧清运 | 米
23 | 盘管暗装送风管（2.3-2.6kw）（含主材） | （1）含人工安装及辅材 （2）采用双面彩钢酚醛复合风管板（3）每500mm跨度一项角铁支撑（4）接缝位铝箔胶带密封（5）包含所有拆旧清运 | 米
24 | 盘管暗装送风管（2.7-3.6kw）（含主材） | （1）含人工安装及辅材 （2）采用双面彩钢酚醛复合风管板（3）每500mm跨度一项角铁支撑（4）接缝位铝箔胶带密封（5）包含所有拆旧清运 | 米
25 | 盘管暗装送风管（3.7-5.3kw）（含主材） | （1）含人工安装及辅材 （2）采用双面彩钢酚醛复合风管板（3）每500mm跨度一项角铁支撑（4）接缝位铝箔胶带密封（5）包含所有拆旧清运 | 米
26 | 盘管暗装送风管（5.4-7.6kw）（含主材） | （1）含人工安装及辅材 （2）采用双面彩钢酚醛复合风管板（3）每500mm跨度一项角铁支撑（4）接缝位铝箔胶带密封（5）包含所有拆旧清运 | 米
27 | 盘管暗装送风管（7.6kw及以上）（含主材） | （1）含人工安装及辅材 （2）采用双面彩钢酚醛复合风管板（3）每500mm跨度一项角铁支撑（4）接缝位铝箔胶带密封（5）包含所有拆旧清运 | 米
28 | ABS定制风口（平方）（含主材） | （1）含人工安装及辅材 | 平方
29 | 铝合金定制风口（平方）（含主材） | （1）含人工安装及辅材 | 平方
30 | ABS定制风口（宽度≤350mm）（含主材） | （1）含人工安装及辅材 | 米
31 | 铝合金定制风口（宽度≤350mm）（含主材） | （1）含人工安装及辅材 | 米
更换管道阀门类
序号 | 项目名称 | 项目特征描述 | 计量单位 | 单价
1 | DN20镀锌管更换、新增（含主材） | （1）含人工安装及辅材（2）含双侧开牙或焊接、活接头、补偿器等（3）含铝扣板、矿棉板拆除安装 | 米
2 | DN25镀锌管更换、新增（含主材） | （1）含人工安装及辅材（2）含双侧开牙或焊接、活接头、补偿器等（3）含铝扣板、矿棉板拆除安装 | 米
3 | DN32镀锌管更换、新增（含主材） | （1）含人工安装及辅材（2）含双侧开牙或焊接、活接头、补偿器等（3）含铝扣板、矿棉板拆除安装 | 米
4 | DN40镀锌管更换、新增（含主材） | （1）含人工安装及辅材（2）含双侧开牙或焊接、活接头、补偿器等（3）含铝扣板、矿棉板拆除安装 | 米
5 | DN50镀锌管更换、新增（含主材） | （1）含人工安装及辅材（2）含双侧开牙或焊接、活接头、补偿器等（3）含铝扣板、矿棉板拆除安装 | 米
6 | DN65镀锌管更换、新增（含主材） | （1）含人工安装及辅材（2）含双侧开牙或焊接、活接头、补偿器等（3）含铝扣板、矿棉板拆除安装 | 米
7 | DN80镀锌管更换、新增（含主材） | （1）含人工安装及辅材（2）含双侧开牙或焊接、活接头、补偿器等（3）含铝扣板、矿棉板拆除安装 | 米
8 | DN100镀锌管更换、新增（含主材） | （1）含人工安装及辅材（2）含双侧开牙或焊接、活接头、补偿器等（3）含铝扣板、矿棉板拆除安装 | 米
9 | DN125无缝钢管更换、新增（含主材） | （1）含人工安装及辅材（2）含焊接、活接头、补偿器等（3）含铝扣板、矿棉板拆除安装 | 米
10 | DN150无缝钢管更换、新增（含主材） | （1）含人工安装及辅材（2）含焊接、活接头、补偿器等（3）含铝扣板、矿棉板拆除安装 | 米
11 | DN200无缝钢管更换、新增（含主材） | （1）含人工安装及辅材（2）含焊接、活接头、补偿器等（3）含铝扣板、矿棉板拆除安装 | 米
12 | DN250无缝钢管更换、新增（含主材） | （1）含人工安装及辅材（2）含焊接、活接头、补偿器等（3）含铝扣板、矿棉板拆除安装 | 米
13 | DN300无缝钢管更换、新增（含主材） | （1）含人工安装及辅材（2）含焊接、活接头、补偿器等（3）含铝扣板、矿棉板拆除安装 | 米
14 | DN350无缝钢管更换、新增（含主材） | （1）含人工安装及辅材（2）含焊接、活接头、补偿器等（3）含铝扣板、矿棉板拆除安装 | 米
15 | DN400无缝钢管更换、新增（含主材） | （1）含人工安装及辅材（2）含焊接、活接头、补偿器等（3）含铝扣板、矿棉板拆除安装 | 米
16 | φ20PPR管更换、新增（含主材） | （1）含人工安装及辅材（2）含焊接及弯头、三通等配件（3）含铝扣板、矿棉板拆除安装 | 米
17 | φ25PPR管更换、新增（含主材） | （1）含人工安装及辅材（2）含焊接及弯头、三通等配件（3）含铝扣板、矿棉板拆除安装 | 米
18 | φ32PPR管更换、新增（含主材） | （1）含人工安装及辅材（2）含焊接及弯头、三通等配件（3）含铝扣板、矿棉板拆除安装 | 米
19 | φ40PPR管更换、新增（含主材） | （1）含人工安装及辅材（2）含焊接及弯头、三通等配件（3）含铝扣板、矿棉板拆除安装 | 米
20 | φ50PPR管更换、新增（含主材） | （1）含人工安装及辅材（2）含焊接及弯头、三通等配件（3）含铝扣板、矿棉板拆除安装 | 米
21 | φ20PVC管更换、新增（含主材） | （1）含人工安装及辅材（2）含焊接及弯头、三通等配件（3）含铝扣板、矿棉板拆除安装 | 米
22 | φ25PVC管更换、新增（含主材） | （1）含人工安装及辅材（2）含焊接及弯头、三通等配件（3）含铝扣板、矿棉板拆除安装 | 米
23 | φ32PVC管更换、新增（含主材） | （1）含人工安装及辅材（2）含焊接及弯头、三通等配件（3）含铝扣板、矿棉板拆除安装 | 米
24 | φ40PVC管更换、新增（含主材） | （1）含人工安装及辅材（2）含焊接及弯头、三通等配件（3）含铝扣板、矿棉板拆除安装 | 米
25 | φ50PVC管更换、新增（含主材） | （1）含人工安装及辅材（2）含焊接及弯头、三通等配件（3）含铝扣板、矿棉板拆除安装 | 米
26 | φ75PVC管更换、新增（含主材） | （1）含人工安装及辅材（2）含焊接及弯头、三通等配件（3）含铝扣板、矿棉板拆除安装 | 米
27 | φ110PVC管更换、新增（含主材） | （1）含人工安装及辅材（2）含焊接及弯头、三通等配件（3）含铝扣板、矿棉板拆除安装 | 米
28 | 适用DN25管道铸铁哈夫节新增（含主材） | （1）含人工安装及辅材（2）含铝扣板、矿棉板拆除安装 | 个
29 | 适用DN32管道铸铁哈夫节新增（含主材） | （1）含人工安装及辅材（2）含铝扣板、矿棉板拆除安装 | 个
30 | 适用DN40管道铸铁哈夫节新增（含主材） | （1）含人工安装及辅材（2）含铝扣板、矿棉板拆除安装 | 个
31 | 适用DN50管道铸铁哈夫节新增（含主材） | （1）含人工安装及辅材（2）含铝扣板、矿棉板拆除安装 | 个
32 | 适用DN80管道铸铁哈夫节新增（含主材） | （1）含人工安装及辅材（2）含铝扣板、矿棉板拆除安装 | 个
33 | 适用DN100管道铸铁哈夫节新增（含主材） | （1）含人工安装及辅材（2）含铝扣板、矿棉板拆除安装 | 个
34 | 适用DN125管道铸铁哈夫节新增（含主材） | （1）含人工安装及辅材（2）含铝扣板、矿棉板拆除安装 | 个
35 | 适用DN150管道铸铁哈夫节新增（含主材） | （1）含人工安装及辅材（2）含铝扣板、矿棉板拆除安装 | 个
36 | 适用DN200管道铸铁哈夫节新增（含主材） | （1）含人工安装及辅材（2）含铝扣板、矿棉板拆除安装 | 个
37 | DN15黄铜闸阀更换、新增（不含阀门） | （1）含人工安装及辅材（2）含铝扣板、矿棉板拆除安装 | 个
38 | DN20黄铜闸阀更换、新增（不含阀门） | （1）含人工安装及辅材（2）含铝扣板、矿棉板拆除安装 | 个
39 | DN25黄铜闸阀更换、新增（不含阀门） | （1）含人工安装及辅材（2）含铝扣板、矿棉板拆除安装 | 个
40 | DN32黄铜闸阀更换、新增（不含阀门） | （1）含人工安装及辅材（2）含铝扣板、矿棉板拆除安装 | 个
41 | DN40黄铜闸阀更换、新增（不含阀门） | （1）含人工安装及辅材（2）含铝扣板、矿棉板拆除安装 | 个
42 | DN50黄铜闸阀更换、新增（不含阀门） | （1）含人工安装及辅材（2）含铝扣板、矿棉板拆除安装 | 个
43 | DN65黄铜闸阀更换、新增（不含阀门） | （1）含人工安装及辅材（2）含铝扣板、矿棉板拆除安装 | 个
44 | DN80黄铜闸阀更换、新增（不含阀门） | （1）含人工安装及辅材（2）含铝扣板、矿棉板拆除安装 | 个
45 | DN100黄铜闸阀更换、新增（不含阀门） | （1）含人工安装及辅材（2）含铝扣板、矿棉板拆除安装 | 个
46 | DN100闸阀、蝶阀更换、新增（不含阀门） | （1）含人工安装及辅材（2）含铝扣板、矿棉板拆除安装（3）含8.8级螺栓、PTFE四氟垫片、前后法兰防锈防腐 | 个
47 | DN125闸阀、蝶阀更换、新增（不含阀门） | （1）含人工安装及辅材（2）含铝扣板、矿棉板拆除安装（3）含8.8级螺栓、PTFE四氟垫片、前后法兰防锈防腐 | 个
48 | DN150闸阀、蝶阀更换、新增（不含阀门） | （1）含人工安装及辅材（2）含铝扣板、矿棉板拆除安装（3）含8.8级螺栓、PTFE四氟垫片、前后法兰防锈防腐 | 个
49 | DN200闸阀、蝶阀更换、新增（不含阀门） | （1）含人工安装及辅材（2）含铝扣板、矿棉板拆除安装（3）含8.8级螺栓、PTFE四氟垫片、前后法兰防锈防腐 | 个
50 | DN250闸阀、蝶阀更换、新增（不含阀门） | （1）含人工安装及辅材（2）含铝扣板、矿棉板拆除安装（3）含8.8级螺栓、PTFE四氟垫片、前后法兰防锈防腐 | 个
51 | DN300闸阀、蝶阀更换、新增（不含阀门） | （1）含人工安装及辅材（2）含铝扣板、矿棉板拆除安装（3）含8.8级螺栓、PTFE四氟垫片、前后法兰防锈防腐 | 个
52 | DN350闸阀、蝶阀更换、新增（不含阀门） | （1）含人工安装及辅材（2）含铝扣板、矿棉板拆除安装（3）含8.8级螺栓、PTFE四氟垫片、前后法兰防锈防腐 | 个
53 | DN400闸阀、蝶阀更换、新增（不含阀门） | （1）含人工安装及辅材（2）含铝扣板、矿棉板拆除安装（3）含8.8级螺栓、PTFE四氟垫片、前后法兰防锈防腐 | 个
54 | DN100不锈钢补偿器更换、新增（含补偿器） | （1）含人工安装及辅材（2）含铝扣板、矿棉板拆除安装（3）含8.8级螺栓、PTFE四氟垫片、前后法兰防锈防腐 | 个
55 | DN125不锈钢补偿器更换、新增（含补偿器） | （1）含人工安装及辅材（2）含铝扣板、矿棉板拆除安装（3）含8.8级螺栓、PTFE四氟垫片、前后法兰防锈防腐 | 个
56 | DN150不锈钢补偿器更换、新增（含补偿器） | （1）含人工安装及辅材（2）含铝扣板、矿棉板拆除安装（3）含8.8级螺栓、PTFE四氟垫片、前后法兰防锈防腐 | 个
57 | DN200不锈钢补偿器更换、新增（含补偿器） | （1）含人工安装及辅材（2）含铝扣板、矿棉板拆除安装（3）含8.8级螺栓、PTFE四氟垫片、前后法兰防锈防腐 | 个
58 | DN250不锈钢补偿器更换、新增（含补偿器） | （1）含人工安装及辅材（2）含铝扣板、矿棉板拆除安装（3）含8.8级螺栓、PTFE四氟垫片、前后法兰防锈防腐 | 个
59 | DN300不锈钢补偿器更换、新增（含补偿器） | （1）含人工安装及辅材（2）含铝扣板、矿棉板拆除安装（3）含8.8级螺栓、PTFE四氟垫片、前后法兰防锈防腐 | 个
60 | DN350不锈钢补偿器更换、新增（含补偿器） | （1）含人工安装及辅材（2）含铝扣板、矿棉板拆除安装（3）含8.8级螺栓、PTFE四氟垫片、前后法兰防锈防腐 | 个
61 | DN400不锈钢补偿器更换、新增（含补偿器） | （1）含人工安装及辅材（2）含铝扣板、矿棉板拆除安装（3）含8.8级螺栓、PTFE四氟垫片、前后法兰防锈防腐 | 个
62 | 更换管道类配件人工费 | （1）含人工安装及辅材（2）含铝扣板、矿棉板拆除安装（3）含院内搬运及运输（4）含开关阀门泄水等（5）含电焊铜焊等（6）院内特殊响应 | 工天
63 | 院内转运清运建筑垃圾 | （1）含人工，卫生清理（按体积计量） | 方
更换维修电机水泵类
序号 | 项目名称 | 项目特征描述 | 计量单位 | 单价
1 | 螺杆机、离心机安全阀年检 | （1）年检等多项程序（2）含人工拆装现场防护 | 个
2 | 7.5KW以下电机安装、更换（单人工） | （1）含人工安装及辅材等（2）含院内搬运等 | 项
3 | 8-15KW电机安装、更换（单人工） | （1）含人工安装及辅材等（2）含院内搬运等 | 项
4 | 16-22KW电机安装、更换（单人工） | （1）含人工安装及辅材等（2）含院内搬运等 | 项
5 | 23-45KW电机安装、更换（单人工） | （1）含人工安装及辅材等（2）含院内搬运等 | 项
6 | 46-55KW电机安装、更换（单人工） | （1）含人工安装及辅材等（2）含院内搬运等 | 项
7 | 56-75KW电机安装、更换（单人工） | （1）含人工安装及辅材等（2）含院内搬运等 | 项
8 | 7.5KW以下水泵或泵头安装、更换（单人工） | （1）含人工安装及辅材等（2）含院内搬运等（3）含改管及法兰更换焊接等，密封圈等 | 项
9 | 8-15KW水泵或泵头安装、更换（单人工） | （1）含人工安装及辅材等（2）含院内搬运等（3）含改管及法兰更换焊接等，密封圈等 | 项
10 | 16-22KW水泵或泵头安装、更换（单人工） | （1）含人工安装及辅材等（2）含院内搬运等（3）含改管及法兰更换焊接等，密封圈等 | 项
11 | 23-45KW水泵或泵头安装、更换（单人工） | （1）含人工安装及辅材等（2）含院内搬运等（3）含改管及法兰更换焊接等，密封圈等 | 项
12 | 46-55KW水泵或泵头安装、更换（单人工） | （1）含人工安装及辅材等（2）含院内搬运等（3）含改管及法兰更换焊接等，密封圈等 | 项
13 | 56-75KW水泵或泵头安装、更换（单人工） | （1）含人工安装及辅材等（2）含院内搬运等（3）含改管及法兰更换焊接等，密封圈等 | 项
14 | 7.5KW以下电机维修（单人工） | （1）含人工安装及辅材等（2）含院内搬运等（3）更换轴承或端盖等（4）连轴器更换等 | 项
15 | 8-15KW电机维修（单人工） | （1）含人工安装及辅材等（2）含院内搬运等（3）更换轴承或端盖等（4）连轴器更换等 | 项
16 | 16-22KW电机维修（单人工） | （1）含人工安装及辅材等（2）含院内搬运等（3）更换轴承或端盖等（4）连轴器更换等 | 项
17 | 23-45KW电机维修（单人工） | （1）含人工安装及辅材等（2）含院内搬运等（3）更换轴承或端盖等（4）连轴器更换等 | 项
18 | 46-55KW电机维修（单人工） | （1）含人工安装及辅材等（2）含院内搬运等（3）更换轴承或端盖等（4）连轴器更换等 | 项
19 | 56-75KW电机维修（单人工） | （1）含人工安装及辅材等（2）含院内搬运等（3）更换轴承或端盖等（4）连轴器更换等 | 项
20 | 7.5KW以下水泵或泵头维修（单人工） | （1）含人工安装及辅材等（2）含院内搬运等（3）更换密封圈、水涡轮等 | 项
21 | 8-15KW水泵或泵头维修（单人工） | （1）含人工安装及辅材等（2）含院内搬运等（3）更换密封圈、水涡轮等 | 项
22 | 16-22KW水泵或泵头维修（单人工） | （1）含人工安装及辅材等（2）含院内搬运等（3）更换密封圈、水涡轮等 | 项
23 | 23-45KW水泵或泵头维修（单人工） | （1）含人工安装及辅材等（2）含院内搬运等（3）更换密封圈、水涡轮等 | 项
24 | 46-55KW水泵或泵头维修（单人工） | （1）含人工安装及辅材等（2）含院内搬运等（3）更换密封圈、水涡轮等 | 项
25 | 56-75KW水泵或泵头维修（单人工） | （1）含人工安装及辅材等（2）含院内搬运等（3）更换密封圈、水涡轮等 | 项
单体空调、VRV、电子元器件类
序号 | 项目名称 | 项目特征描述 | 计量单位 | 单价
1 | 巨化R410A制冷剂（主材） | （1）含人工添加及辅材 | kg
2 | 巨化R134A制冷剂（主材） | （1）含人工添加及辅材 | kg
3 | 巨化R404A制冷剂（主材） | （1）含人工添加及辅材 | kg
4 | 巨化R32制冷剂（主材） | （1）含人工添加及辅材 | kg
5 | 巨化R22制冷剂（主材） | （1）含人工添加及辅材 | kg
6 | 氮气（主材） | （1）含人工添加及辅材（2）含场内转运搬运（3）每瓶40L | 瓶
7 | 3.5kw以下压缩机（主材） | （1）含人工安装及辅材 （2）质保期为1年 | 个
8 | 3.6-4.9kw压缩机（主材） | （1）含人工安装及辅材 （2）质保期为1年 | 个
9 | 5-6.5kw压缩机（主材） | （1）含人工安装及辅材 （2）质保期为1年 | 个
10 | 6.6-7.2kw压缩机（主材） | （1）含人工安装及辅材 （2）质保期为1年 | 个
11 | 9kw压缩机（主材） | （1）含人工安装及辅材 （2）质保期为1年 | 个
12 | 11.2kw压缩机（主材） | （1）含人工安装及辅材 （2）质保期为1年 | 个
13 | 13.5kw压缩机（主材） | （1）含人工安装及辅材 （2）质保期为1年 | 个
14 | 18kw压缩机（主材） | （1）含人工安装及辅材 （2）质保期为1年 | 个
15 | 22.4kw压缩机（主材） | （1）含人工安装及辅材 （2）质保期为1年 | 个
16 | 25kw压缩机（主材） | （1）含人工安装及辅材 （2）质保期为1年 | 个
17 | 28kw压缩机（主材） | （1）含人工安装及辅材 （2）质保期为1年 | 个
18 | φ6.35空调铜管（主材） | （1）含人工安装及辅材 （2）质保期为1年（3）含保温棉及焊接及铜管配件 | 米
19 | φ9.5空调铜管（主材） | （1）含人工安装及辅材 （2）质保期为1年（3）含保温棉及焊接及铜管配件 | 米
20 | φ12.7空调铜管（主材） | （1）含人工安装及辅材 （2）质保期为1年（3）含保温棉及焊接及铜管配件 | 米
21 | φ15.9空调铜管（主材） | （1）含人工安装及辅材 （2）质保期为1年（3）含保温棉及焊接及铜管配件 | 米
22 | φ19.1空调铜管（主材） | （1）含人工安装及辅材 （2）质保期为1年（3）含保温棉及焊接及铜管配件 | 米
23 | φ22.2空调铜管（主材） | （1）含人工安装及辅材 （2）质保期为1年（3）含保温棉及焊接及铜管配件 | 米
24 | φ25.4空调铜管（主材） | （1）含人工安装及辅材 （2）质保期为1年（3）含保温棉及焊接及铜管配件 | 米
25 | 2P空调及以下拆机（单人工） | （1）含人工安装及辅材（2）院内转运（3）含内外机 | 台
26 | 3P空调拆机（单人工） | （1）含人工安装及辅材（2）院内转运（3）含内外机 | 台
27 | 4-5P空调拆机（单人工） | （1）含人工安装及辅材（2）院内转运（3）含内外机 | 台
28 | 2P空调及以下安装（单人工） | （1）含人工安装及辅材（2）院内转运（3）含内外机（4）含支架（5）含冷媒及调试 | 台
29 | 3P空调安装（单人工） | （1）含人工安装及辅材（2）院内转运（3）含内外机（4）含支架（5）含冷媒及调试 | 台
30 | 4-5P空调安装（单人工） | （1）含人工安装及辅材（2）院内转运（3）含内外机（4）含支架（5）含冷媒及调试 | 台
31 | 维修安装人工费 | （1）含基础辅材（2）包括不限于排查检查冷媒情况（3）包含不限于主板及各芯片板检查（4）包含及不限于更换配件等 | 工天
冷却塔类（暂定）
序号 | 项目名称 | 项目特征描述 | 计量单位 | 单价
1 | 焊接钢架支架 | （1）含基础主材辅材（2）包含不限于角铁、工字钢、槽钢等（3）含各式管箍等固定件 | kg